## Локальная смета
|  |  |  | Начальник УпС АМС |  |  |  | УТВЕРЖДАЮ:
г.Владикавказ
|  |  |  | Цгоев К.Д. |  |  |  | _____________________________
"______ " _______________200_ г.
Здание префектуры Затеречного МО
(наименование стройки)
ЛОКАЛЬНЫЙ СМЕТНЫЙ РАСЧЕТ № 364-2009
(локальная смета)
на | ремонтные работы
(наименование работ и затрат, наименование объекта)
| Сметная стоимость |  |  |  | 1786.986 | тыс. руб
| Средства на оплату труда |  |  |  | 48.82 | тыс. руб
Составлен(а) в текущих (прогнозных) ценах по состоянию на 4 квартал 2009 г.
№ пп | Шифр и номер позиции норматива | Наименование работ и затрат, единица измерения | Количество | Стоимость единицы, руб. |  | Общая стоимость, руб. |  |  | Затраты труда рабочих, чел.-ч, не занятых обслуживанием машин
|  |  |  | всего | эксплуатации машин | Всего | оплаты труда | эксплуатация машин
|  |  |  | оплаиы труда | в т.ч. оплаты труда |  |  | в т.ч. оплаты труда | на единицу | всего
1 | 2 | 3 | 4 | 5 | 6 | 7 | 8 | 9 | 10 | 11
Раздел 1. Полы
1 | ТЕРр57-02-01 | Разборка покрытий полов: из линолеума и релина (100 м2 покрытий) | 2.28 | 104,95 102,17 | 2,78 1,56 | 239.29 | 232.95 | 6,34 3,56 | 11.39 | 25.9692
4 | ТЕРр57-03-01 | Разборка плинтусов: деревянных и из пластмассовых материалов (100 м плинтусов) | 2.16 | 33,82 33,82 |  | 73.05 | 73.05 |  | 3.77 | 8.1432
6 | ТЕРр57-05-01 | Ремонт дощатых покрытий, сплачивание со вставкой реек (100 м2) | 0.34 | 702,29 441,45 | 9,47 2,40 | 238.78 | 150.09 | 3,22 0,82 | 45 | 15.3
7 | ТЕР11-01-035-03 | Устройство покрытий: из плит древесноволокнистых (100 м2 покрытия) | 2.28 | 2944,54 546,73 | 59,25 2,28 | 6713.55 | 1246.54 | 135,09 5,20 | 55.17 | 125.7876
8 | ТЕР11-01-009-02 | Устройство тепло- и звукоизоляции сплошной из плит: древесноволокнистых132.01=2303.74-0.103х21084.78 (100 м2 изолируемой поверхности) | 2.28 | 132,01 72,30 | 59,71 1,92 | 300.98 | 164.84 | 136,14 4,38 | 8.06 | 18.3768
9 | СЦМ-101-0679 | Плиты древесноволокнистые сухого способа производства группы А, полутвердые марки ПТС-220 толщиной 12 мм (т.м2) | 0.228 | 26835.67 |  | 6118.53
10 | ФЕР11-01-034-8 | Укладка ламинированного напольного покрытия по готовому основанию PERGO: способом бесклеевого(замкового) соединения с устройством звукоизоляционной прокладки (100 м2) Коэф-ты к позиции: Новый коэффициент ОЗП=0,78; ЭМ=1,12; ЗПМ=0,8736; МАТ=0,96; ТЗ=0,78; ТЗМ=0,8736 | 2.28 | 2208,13 56,39 | 66,88 1,68 | 5034.54 | 128.57 | 152,49 3,83 | 6.2868 | 14.3339
11 | Прайс-лист | Ламинированное напольное покрытие400\5.35\1.18 (м2) | 228 | 63.36 |  | 14446.08
12 | ТЕР11-01-040-01 | Устройство плинтусов поливинилхлоридных: на клее КН-2 (100 м плинтусов) | 2.16 | 594,84 101,05 | 2.22 | 1284.85 | 218.27 | 4.8 | 8.99 | 19.4184
Итого прямые затраты по разделу в ценах 2001г. | [5 empty] | 34449.65 | 2214.31 | 438,08 17,79 |  | 227.33
Накладные расходы | [5 empty] | 2547.48
Сметная прибыль | [5 empty] | 1641.84
Итоги по разделу 1 Полы :
Полы (ремонтно-строительные) | [5 empty] | 1232.62 |  |  |  | 49.41
Полы | [5 empty] | 16841.74 |  |  |  | 177.92
Материалы | [5 empty] | 20564.61
Итого | [5 empty] | 38638.97 |  |  |  | 227.33
В том числе:
Материалы | [5 empty] | 31797.26
Машины и механизмы | [5 empty] | 438.08
ФОТ | [5 empty] | 2232.1
Накладные расходы | [5 empty] | 2547.48
Сметная прибыль | [5 empty] | 1641.84
38 638,97 * 5.35 | [5 empty] | 206718.49
Итого по разделу 1 Полы | [5 empty] | 206718.49 |  |  |  | 227.33
Раздел 2. Внутренняя отделка
13 | ТЕРр61-02-07 | Ремонт штукатурки внутренних стен по камню и бетону цементно-известковым раствором, площадью отдельных мест до 1 м2: толщиной слоя до 20 мм (100 м2 отремонтированной поверхности) | 2.54 | 3683,22 2324,60 | 14,34 8,05 | 9355.38 | 5904.48 | 36,42 20,45 | 228.35 | 580.009
14 | ТЕРр61-02-08 | Ремонт штукатурки внутренних стен по камню и бетону цементно-известковым раствором, площадью отдельных мест до 1 м2: добавлять на каждые следующие 10 мм толщины слоя (100 м2 отремонтированной поверхности) | 5.08 | 1010,69 331,66 | 7,28 4,08 | 5134.31 | 1684.83 | 36,98 20,73 | 32.58 | 165.5064
17 | ТЕРр61-26-01 | Перетирка штукатурки внутренних помещений (100 м2 перетертой поверхности) | 3.45 | 300,64 278,17 | 2,14 1,20 | 1037.21 | 959.69 | 7,38 4,14 | 28.07 | 96.8415
18 | ТЕР46-02-009-02 | Отбивка штукатурки с поверхностей: стен и потолков кирпичных (100 м2) | 1.77 | 204,7 204,70 |  | 362.32 | 362.32 |  | 22.82 | 40.3914
19 | ТЕР15-02-016-03 | Оштукатуривание поверхностей цементно-известковым или цементным раствором по камню и бетону: улучшенное стен (100 м2 оштукатуриваемой поверхности) | 1.77 | 2383,1 927,93 | 135,16 63,50 | 4218.09 | 1642.44 | 239,23 112,40 | 85.84 | 151.9368
21 | ТЕР15-02-019-03 | Сплошное выравнивание поверхностей (однослойная штукатурка) из сухих растворных смесей толщиной до 10 мм: стен 583.34=7566.02х0.97 (100 м2 оштукатуриваемой поверхности) | 8.47 | 583,34 547,96 | 33,98 25,03 | 4940.89 | 4641.22 | 287,81 212,00 | 51.89 | 439.5083
23 | СЦМ-101-1930прим. | Сухая штукатурная смесь"Ротбанд" 12167\5.35\1.18 (т) | 7.99 | 1927.29 |  | 15399.05
24 | ТЕР15-02-019-02 | Сплошное выравнивание бетонных поверхностей (однослойная штукатурка) известковым раствором: потолков (100 м2 оштукатуриваемой поверхности) | 2.28 | 956,13 522,23 | 6,42 3,60 | 2179.98 | 1190.68 | 14,64 8,21 | 51.3 | 116.964
25 | ТЕР15-04-005-03 | Окраска поливинилацетатными водоэмульсионными составами улучшенная: по штукатурке стен (100 м2 окрашиваемой поверхности) | 8.47 | 1791,59 442,73 | 11,54 0,24 | 15174.77 | 3749.92 | 97,74 2,03 | 42.9 | 363.363
26 | ТЕР15-04-005-04 | Окраска поливинилацетатными водоэмульсионными составами улучшенная: по штукатурке потолков (100 м2 окрашиваемой поверхности) | 2.28 | 2029,02 556,25 | 12,28 0,24 | 4626.17 | 1268.25 | 28 0,55 | 53.9 | 122.892
27 | ТЕРр61-07-01 | Ремонт штукатурки откосов внутри здания по камню и бетону цементно-известковым раствором: прямолинейных (100 м2 отремонтированной поверхности) | 0.495 | 6665,79 3953,18 | 24,84 13,93 | 3299.57 | 1956.82 | 12,3 6,90 | 383.06 | 189.6147
28 | ТЕРр63-10-01 | Разборка облицовки из пластиковых панелей : стен и перегородок (100 м2 облицовки) | 2.05 | 76,72 72,44 | 4,28 2,40 | 157.28 | 148.51 | 8,77 4,92 | 7.31 | 14.9855
29 | ТЕР15-01-047-09 | Облицовка потолков гипсокартонными или гипсоволокнистыми листами: по деревянному каркасу с относом 5 см, с открытым рустом (100 м2 поверхности облицовки) | 2.28 | 12192,62 6183,95 | 186,34 3,84 | 27799.17 | 14099.41 | 424,86 8,76 | 592.9 | 1351.812
30 | СЦМ-101-0741 | Листы гипсокартонные для перегородок толщиной 12 мм(228х1.03) (м2) | 234.84 | 39.02 |  | 9163.46
Итого прямые затраты по разделу в ценах 2001г. | [5 empty] | 102847.65 | 37608.57 | 1194,13 401,09 |  | 3633.82
Накладные расходы | [5 empty] | 37140.2
Сметная прибыль | [5 empty] | 20424.09
Итоги по разделу 2 Внутренняя отделка :
Штукатурные работы (ремонтно-строительные) | [5 empty] | 32446.34 |  |  |  | 1031.97
Работы по реконструкции зданий и сооружений (усиление и замена существующих конструкций, разборка и возведение отдельных конструктивных элементов) | [5 empty] | 1014.49 |  |  |  | 40.39
Отделочные работы | [5 empty] | 102036.46 |  |  |  | 2546.48
Материалы | [5 empty] | 24562.51
Стекольные, обойные и облицовочные работы (ремонтно-строительные) | [5 empty] | 352.14 |  |  |  | 14.99
Итого | [5 empty] | 160411.94 |  |  |  | 3633.82
В том числе:
Материалы | [5 empty] | 64044.95
Машины и механизмы | [5 empty] | 1194.13
ФОТ | [5 empty] | 38009.66
Накладные расходы | [5 empty] | 37140.2
Сметная прибыль | [5 empty] | 20424.09
160 411,94 * 5.35 | [5 empty] | 858203.88
Итого по разделу 2 Внутренняя отделка | [5 empty] | 858203.88 |  |  |  | 3633.82
Раздел 3. Электроснабжение
32 | ТЕРр67-08-01 | Смена светильников с: лампами накаливания (100 шт.) | 0.21 | 7497,09 985,45 | 0,64 0,36 | 1574.39 | 206.94 | 0,13 0,08 | 89.1 | 18.711
33 | ТЕРр67-08-02 | Смена светильников с: люминесцентными лампами (100 шт.) | 0.26 | 45386,81 1806,10 | 1,71 0,96 | 11800.57 | 469.59 | 0,44 0,25 | 163.3 | 42.458
34 | ТЕРр67-09-01 | Смена выключателей (100 шт.) | 0.38 | 901,36 251,36 |  | 342.52 | 95.52 |  | 24.1 | 9.158
35 | ТЕРр67-09-02 | Смена розеток (100 шт.) | 0.51 | 868,36 251,36 |  | 442.86 | 128.19 |  | 24.1 | 12.291
36 | ТЕРм10-06-037-08 | Ящик протяжной или коробка, размер, мм, до: 200х200 (шт.) | 34 | 12,25 10,69 | 0.27 | 416.5 | 363.46 | 9.18 | 1.09 | 37.06
37 | ССЦ1-06 | Коробка КУВ-1МУЗ (ШТ) | 34 | 5.84 |  | 198.56
38 | ТЕРм08-02-403-03 | Провода групповых осветительных сетей. Провод в защитной оболочке или кабель двух-трехжильные: под штукатурку по стенам или в бороздах (100 м) | 1.35 | 1046,76 399,97 | 176,72 69,97 | 1413.13 | 539.96 | 238,57 94,46 | 37 | 49.95
39 | ТЕРм08-02-403-01 | Провода групповых осветительных сетей. Провод в защитной оболочке или кабель двух-трехжильные: в пустотах плит перекрытий (100 м) | 3.17 | 442,8 183,77 | 88,42 34,35 | 1403.68 | 582.55 | 280,29 108,89 | 17 | 53.89
40 | ССЦ6-04 | Кабель марки ВВГнг-LS-2Х2.5мм2 (1000м) | 0.317 | 9536 |  | 3022.91
41 | ССЦ6-04 | Кабель марки ВВГнг-LS-3Х2.5мм2 (1000м) | 0.135 | 6019.9 |  | 812.69
Итого прямые затраты по разделу в ценах 2001г. | [5 empty] | 21427.81 | 2386.21 | 528,61 203,68 |  | 223.52
Накладные расходы | [5 empty] | 2388.51
Сметная прибыль | [5 empty] | 1683.43
Итоги по разделу 3 Электроснабжение :
Итого Строительные работы | [5 empty] | 4034.16
Итого Монтажные работы | [5 empty] | 21465.59 |  |  |  | 223.52
Итого | [5 empty] | 25499.75 |  |  |  | 223.52
В том числе:
Материалы | [5 empty] | 18512.99
Машины и механизмы | [5 empty] | 528.61
ФОТ | [5 empty] | 2589.89
Накладные расходы | [5 empty] | 2388.51
Сметная прибыль | [5 empty] | 1683.43
25 499,75 * 5.35 | [5 empty] | 136423.66
Итого по разделу 3 Электроснабжение | [5 empty] | 136423.66 |  |  |  | 223.52
Раздел 4. Отопление
42 | ТЕРр65-01-01 | Разборка трубопроводов из водогазопроводных труб диаметром до: 32 мм (100 м трубопроводов) | 2.2 | 364,18 331,00 | 5,94 1,20 | 801.2 | 728.2 | 13,07 2,64 | 34.66 | 76.252
43 | ТЕРр65-05-01 | Смена арматуры вентилей и клапанов обратных муфтовых диаметром до: 20 мм (100 шт.) | 0.08 | 3206,24 844,83 | 3.7 | 256.5 | 67.59 | 0.3 | 81 | 6.48
44 | ТЕРр65-09-10 | Замена внутренних трубопроводов водоснабжения из стальных труб на многослойные металл-полимерные трубы диаметром до: 15 мм (100 м трубопроводов) | 0.65 | 6586,38 1858,08 | 54.44 | 4281.15 | 1207.75 | 35.39 | 168 | 109.2
44.3 | СЦМ-300-1483 | Кран шаровой В-В размером 1/2 (шт) | 4 | 58.69 |  | 234.76
44.2 | СЦМ-300-1381 | Соединительные детали Vestol размером 1/2 (шт) | 12 | 52.17 |  | 626.04
44.1 | СЦМ-300-1224 | Крепления для трубопроводов: кронштейны, планки, хомуты (кг) | 6 | 12.4 |  | 74.4
45 | ТЕРр65-09-11 | Замена внутренних трубопроводов водоснабжения из стальных труб на многослойные металл-полимерные трубы диаметром до: 20 мм (100 м трубопроводов) | 1.06 | 8672,65 1714,30 | 54.88 | 9193.01 | 1817.16 | 58.17 | 155 | 164.3
45.3 | СЦМ-300-1484 | Кран шаровой В-В размером 3/4 (шт) | 8 | 87.39 |  | 699.12
45.2 | СЦМ-300-1382 | Соединительные детали Vestol размером 3/4 (шт) | 18 | 83.51 |  | 1503.18
45.1 | СЦМ-300-1224 | Крепления для трубопроводов: кронштейны, планки, хомуты (кг) | 12 | 12.4 |  | 148.8
46 | ТЕРр65-09-12 | Замена внутренних трубопроводов водоснабжения из стальных труб на многослойные металл-полимерные трубы диаметром до: 25 мм (100 м трубопроводов) | 0.49 | 11017,48 1714,30 | 59.12 | 5398.57 | 840.01 | 28.97 | 155 | 75.95
46.3 | СЦМ-300-1485 | Кран шаровой В-В размером 1 (шт) | 4 | 132.5 |  | 530
46.2 | СЦМ-300-1383 | Соединительные детали Vestol размером 1 (шт) | 10 | 133.64 |  | 1336.4
46.1 | СЦМ-300-1224 | Крепления для трубопроводов: кронштейны, планки, хомуты (кг) | 9 | 12.4 |  | 111.6
47 | ТЕРр65-16-01 | Смена сгонов у трубопроводов диаметром до: 20 мм (100 сгонов) | 0.66 | 1435,32 313,98 | 0,43 0,24 | 947.31 | 207.23 | 0,28 0,16 | 28.7 | 18.942
48 | ТЕРр65-19-01 | Демонтаж радиаторов весом до: 80 кг (100 шт.) | 0.33 | 1041,26 993,30 | 47,96 26,90 | 343.62 | 327.79 | 15,83 8,88 | 110 | 36.3
49 | ТЕРр65-24-01 | Проверка на прогрев отопительных приборов с регулировкой (100 приборов) | 0.33 | 154,31 154,31 |  | 50.92 | 50.92 |  | 15.73 | 5.1909
50 | ТЕРр65-25-01 | Смена: воздушных кранов радиаторов (100 шт.) | 0.12 | 513,24 229,55 |  | 61.59 | 27.55 |  | 23.4 | 2.808
51 | ТЕР18-03-001-01 | Установка радиаторов: чугунных (100 квт радиаторов и конвекторов) | 0.423 | 1449,56 781,22 | 320,22 33,16 | 613.16 | 330.46 | 135,45 14,03 | 75.7 | 32.0211
51.1 | СЦМ-300-0556 | Радиаторы отопительные чугунные марка МС-90, высота полная 588 мм, высота монтажная 500 мм (квт) | 42.3 | 370.01 |  | 15651.42
52 | ТЕР15-04-030-04 | Масляная окраска металлических поверхностей: решеток, переплетов, труб диаметром менее 50 мм и т.п., количество окрасок 2 (100 м2 окрашиваемой поверхности) | 0.495 | 1254,87 723,39 | 2,44 0,12 | 621.16 | 358.08 | 1,21 0,06 | 71.06 | 35.1747
Итого прямые затраты по разделу в ценах 2001г. | [5 empty] | 43483.91 | 5962.74 | 288,67 25,77 |  | 562.62
Накладные расходы | [5 empty] | 5937.11
Сметная прибыль | [5 empty] | 3542.6
Итоги по разделу 4 Отопление :
Внутренние санитарно-технические работы: демонтаж и разборка (ремонтно-строительные) | [5 empty] | 2582.6 |  |  |  | 117.74
Внутренние санитарно-технические работы: смена труб (ремонтно-строительные) | [5 empty] | 32195.37 |  |  |  | 377.68
Сантехнические работы - внутренние (трубопроводы, водопровод, канализация, отопление, газоснабжение, вентиляция и кондиционирование воздуха) | [5 empty] | 16991.46 |  |  |  | 32.02
Отделочные работы | [5 empty] | 1194.19 |  |  |  | 35.17
Итого | [5 empty] | 52963.62 |  |  |  | 562.62
В том числе:
Материалы | [5 empty] | 37232.5
Машины и механизмы | [5 empty] | 288.67
ФОТ | [5 empty] | 5988.51
Накладные расходы | [5 empty] | 5937.11
Сметная прибыль | [5 empty] | 3542.6
52 963,62 * 5.35 | [5 empty] | 283355.37
Итого по разделу 4 Отопление | [5 empty] | 283355.37 |  |  |  | 562.62
ИТОГИ ПО СМЕТЕ:
Итого прямые затраты по смете в ценах 2001г. | [5 empty] | 202209.02 | 48171.83 | 2449,49 648,33 |  | 4647.29
Накладные расходы | [5 empty] | 48013.3
Сметная прибыль | [5 empty] | 27291.96
Итоги по смете:
Итого Строительные работы | [5 empty] | 256048.69 |  |  |  | 4423.77
Итого Монтажные работы | [5 empty] | 21465.59 |  |  |  | 223.52
Итого | [5 empty] | 277514.28 |  |  |  | 4647.29
В том числе:
Материалы | [5 empty] | 151587.7
Машины и механизмы | [5 empty] | 2449.49
ФОТ | [5 empty] | 48820.16
Накладные расходы | [5 empty] | 48013.3
Сметная прибыль | [5 empty] | 27291.96
Непредвиденные затраты 2% | [5 empty] | 5550.29
Итого с непредвиденными | [5 empty] | 283064.57
283 064,57 * 5.35 | [5 empty] | 1514395.45
НДС 18% | [5 empty] | 272591.18
ВСЕГО по смете | [5 empty] | 1786986 |  |  |  | 4647.29
| Составил |  |  |  | Проверил
Составил
Проверил