## Локальная смета 2(копия)
ФОРМА № 4
Наименование стройки - Обустройство дорожных знаков на улично-дорожной сети г.Владикавказа в 2009году
Объект
ЛОКАЛЬНАЯ СМЕТА №
на объект: "Обустройство дорожных знаков на улично-дорожной сети г.Владикавказа в 2009году"
Составлена в ценах Января 2000 г.
№ п/п | Шифр и номер позиции норматива | Наименование работ и затрат | Количество | Стоимость на единицу, руб |  |  |  | Общая стоимость, руб. |  |  |  |  | Затраты труда рабочих, чел.-ч. не занят. обсл. машин
|  |  |  | Всего | Экспл. машин |  | Материалы | Всего | Основной зарплаты | Экспл. машин |  | Материалы | обслуживающ. машины
ед. изм.
|  |  |  | Основной зарплаты | В т.ч. зарплаты |  |  |  |  | В т.ч. зарплаты |  |  | На един. |  | Всего
1 | 2 | 3 | 4 | 5 | 6 |  | 7 | 8 | 9 | 10 |  | 11 | 12 |  | 13
1 | ТЕР27-09-009-01 | Установка дорожных знаков на металлических стойках и сборных железобетонных фундаментах. Установка дорожных знаков на сборных железобетонных фундаментах на металлических стойках с массой: до 25 кг | 5.7375 | 11358.95 | 5521.05 |  | 1878.26 | 65171.98 | 22718.43 | 31677.02 |  | 10776.52 | 407.37 |  | 2337.29
| (0) | Автомобильные дороги | 1 т стоек | 3959.64 | 677.64 |  |  |  |  | 3887.96 |  |  | 43.82 |  | 251.42
1.1 | [110-9181] | Стойки металлические. | 5.7375 |  | 1 |  | 7000 |  |  |  |  | 40162.5
т
1.2 | [101-9610] | Щитки металлические. | 255 |  | 44.4444 |  | 254.78 |  |  |  |  | 64968.9
шт
1.3 | [440-9024] | Фундаменты железобетонные. | 23.4664 |  | 4.09 |  | 318.5 |  |  |  |  | 7474.04
м3
2 | ТЕР27-09-012-01 | Демонтаж дорожных знаков | 0.42 | 993.41 | 0 |  | 316.52 | 417.23 | 284.29 | 0 |  | 132.94 | 69 |  | 28.98
| (0) | Автомобильные дороги | 100 знаков | 676.89 | 0 |  |  |  |  | 0 |  |  | 0 |  | 0
ИТОГО: | [7 empty] | 178194.65 | 23002.72 | 31677.02 |  | 123514.9 | 2366.27
[10 empty] | 3887.96 |  |  | 251.42
Наименование и значение множителей | [10 empty] | Значение |  |  | Прямые
Автомобильные дороги (1, 2)
Зарплата | [5 empty] | 23002.72 |  |  |  |  | 1 |  |  | 23002.72
Машины и механизмы | [5 empty] | 31677.02 |  |  |  |  | 1 |  |  | 31677.02
Материалы | [5 empty] | 123514.9 |  |  |  |  | 1 |  |  | 123514.9
Итого | [10 empty] | 0 |  |  | 178194.64
Накладные расходы | [5 empty] | (23002,72+3887,96)*1,3348 |  |  |  |  | 1.3348 |  |  | 35893.68
Сметная прибыль | [5 empty] | (23002,72+3887,96)*0,95 |  |  |  |  | 0.95 |  |  | 25546.15
Итого | [10 empty] | 0 |  |  | 239634.47
В текущих ценах | [5 empty] | 239634,47*4,59 |  |  |  |  | 4.59 |  |  | 1099922.22
НДС | [5 empty] | 1099922,22*0,18 |  |  |  |  | 18% |  |  | 197986
Итого | [10 empty] | 0 |  |  | 1297908.22
СОСТАВИЛ
ПРОВЕРИЛ

## SMW_Служебная (hidden)
Дорожные знаки 2009
ФОРМА № 4 | 9 | 0 | 0 | 0 | 700
Наименование стройки - Обустройство дорожных знаков на улично-дорожной сети г.Владикавказа в 2009году | 9 | 1 | 0 | 0 | 701
Объект | 9 | 2 | 0 | 0 | 702
ЛОКАЛЬНАЯ СМЕТА № | 9 | 3 | 0 | 0 | 703
на объект: "Обустройство дорожных знаков на улично-дорожной сети г.Владикавказа в 2009году" | 9 | 4 | 0 | 0 | 704
0 | 9 | 7 | 0 | 0 | 707
0 | 9 | 7 | 1 | 0 | 707
Составлена в ценах Января 2000 г. | 9 | 8 | 0 | 0 | 708
№ п/п | 9 | 17 | 0 | 0 | 11200
Шифр и номер позиции норматива | 9 | 17 | 1 | 0 | 11200
Наименование работ и затрат | 9 | 17 | 2 | 0 | 11200
Количество | 9 | 17 | 3 | 0 | 11200
ед. изм. | 9 | 17 | 4 | 0 | 11200
Стоимость на единицу, руб | 9 | 17 | 5 | 0 | 11200
Всего | 9 | 17 | 6 | 0 | 11200
Основной зарплаты | 9 | 17 | 7 | 0 | 11200
Экспл. машин | 9 | 17 | 8 | 0 | 11200
В т.ч. зарплаты | 9 | 17 | 9 | 0 | 11200
Общая стоимость, руб. | 9 | 17 | 10 | 0 | 11200
Всего | 9 | 17 | 11 | 0 | 11200
Основной зарплаты | 9 | 17 | 12 | 0 | 11200
Экспл. машин | 9 | 17 | 13 | 0 | 11200
В т.ч. зарплаты | 9 | 17 | 14 | 0 | 11200
Затраты труда рабочих, чел.-ч. не занят. обсл. машин | 9 | 17 | 15 | 0 | 11200
обслуживающ. машины | 9 | 17 | 16 | 0 | 11200
На един. | 9 | 17 | 17 | 0 | 11200
Всего | 9 | 17 | 18 | 0 | 11200
Материалы | 9 | 17 | 19 | 0 | 11200
Материалы | 9 | 17 | 20 | 0 | 11200
1 | 9 | 22 | 0 | 0 | 11202
ТЕР27-09-009-01 | 9 | 22 | 1 | 0 | 11202
Установка дорожных знаков на металлических стойках и сборных железобетонных фундаментах. Установка дорожных знаков на сборных железобетонных фундаментах на металлических стойках с массой: до 25 кг | 9 | 22 | 2 | 0 | 11202
1 т стоек | 9 | 22 | 3 | 0 | 11202
5.7375 | 9 | 22 | 4 | 0 | 11202
3959.64 | 9 | 22 | 6 | 0 | 11202
5521.05 | 9 | 22 | 7 | 0 | 11202
677.64 | 9 | 22 | 8 | 0 | 11202
407.37 | 9 | 22 | 9 | 0 | 11202
43.82 | 9 | 22 | 10 | 0 | 11202
1878.26 | 9 | 22 | 18 | 0 | 11202
1.1 | 9 | 25 | 0 | 0 | 11206
[110-9181] | 9 | 25 | 1 | 0 | 11206
Стойки металлические. | 9 | 25 | 2 | 0 | 11206
т | 9 | 25 | 3 | 0 | 11206
1 | 9 | 25 | 6 | 0 | 11206
0 | 9 | 25 | 8 | 0 | 11206
7000 | 9 | 25 | 9 | 0 | 11206
1.2 | 9 | 23 | 0 | 0 | 11206
[101-9610] | 9 | 23 | 1 | 0 | 11206
Щитки металлические. | 9 | 23 | 2 | 0 | 11206
шт | 9 | 23 | 3 | 0 | 11206
44.4444 | 9 | 23 | 6 | 0 | 11206
0 | 9 | 23 | 8 | 0 | 11206
254.78 | 9 | 23 | 9 | 0 | 11206
1.3 | 9 | 24 | 0 | 0 | 11206
[440-9024] | 9 | 24 | 1 | 0 | 11206
Фундаменты железобетонные. | 9 | 24 | 2 | 0 | 11206
м3 | 9 | 24 | 3 | 0 | 11206
4.09 | 9 | 24 | 6 | 0 | 11206
0 | 9 | 24 | 8 | 0 | 11206
318.5 | 9 | 24 | 9 | 0 | 11206
2 | 9 | 26 | 0 | 0 | 11202
ТЕР27-09-012-01 | 9 | 26 | 1 | 0 | 11202
Демонтаж дорожных знаков | 9 | 26 | 2 | 0 | 11202
100 знаков | 9 | 26 | 3 | 0 | 11202
0.42 | 9 | 26 | 4 | 0 | 11202
676.89 | 9 | 26 | 6 | 0 | 11202
0 | 9 | 26 | 7 | 0 | 11202
0 | 9 | 26 | 8 | 0 | 11202
69 | 9 | 26 | 9 | 0 | 11202
0 | 9 | 26 | 10 | 0 | 11202
316.52 | 9 | 26 | 18 | 0 | 11202
ИТОГО: | 9 | 20 | 0 | 0 | 11203
Наименование и значение множителей | 9 | 39 | 0 | 0 | 100
Значение | 9 | 39 | 1 | 0 | 100
Прямые | 9 | 39 | 3 | 0 | 100
Автомобильные дороги (1, 2) | 9 | 40 | 0 | 0 | 104
Зарплата | 9 | 41 | 0 | 0 | 102
1 | 9 | 41 | 1 | 0 | 102
Машины и механизмы | 9 | 42 | 0 | 0 | 102
1 | 9 | 42 | 1 | 0 | 102
Материалы | 9 | 43 | 0 | 0 | 102
1 | 9 | 43 | 1 | 0 | 102
Итого | 9 | 44 | 0 | 0 | 103
0 | 9 | 44 | 1 | 0 | 103
Накладные расходы | 9 | 45 | 0 | 0 | 102
1.3348 | 9 | 45 | 1 | 0 | 102
Сметная прибыль | 9 | 46 | 0 | 0 | 102
0.95 | 9 | 46 | 1 | 0 | 102
Итого | 9 | 47 | 0 | 0 | 103
0 | 9 | 47 | 1 | 0 | 103
В текущих ценах | 9 | 58 | 0 | 0 | 102
4.59 | 9 | 58 | 1 | 0 | 102
НДС | 9 | 95 | 0 | 0 | 102
18% | 9 | 95 | 1 | 0 | 102
Итого | 9 | 56 | 0 | 0 | 103
0 | 9 | 56 | 1 | 0 | 103
СОСТАВИЛ | 9 | 15 | 0 | 0 | 2000
0 | 9 | 15 | 1 | 0 | 2000
0 | 9 | 15 | 2 | 0 | 2000
ПРОВЕРИЛ | 9 | 15 | 3 | 0 | 2000
0 | 9 | 15 | 4 | 0 | 2000
0 | 9 | 15 | 5 | 0 | 2000