## Локальная смета
СОГЛАСОВАНО: | [8 empty] | УТВЕРЖДАЮ:
_____________________________ | [8 empty] | _______________________________
" _____ " ________________ 200_ г. | [8 empty] | "______ " _______________200_ г.
Муниципальное образовательное учреждение Средняя Общеобразовательная Школа №24 г.Владикавказ, ул.Леваневского, 49.
(наименование стройки)
ЛОКАЛЬНЫЙ СМЕТНЫЙ РАСЧЕТ № 243-2008
(локальная смета)
| на | ремонтные работы.
(наименование работ и затрат, наименование объекта)
|  | Сметная стоимость строительных работ ___________________________________________________________ |  | ___________________________978502 |  | руб.
|  | Средства на оплату труда ___________________________________________________________ |  | ___________________________21982 |  | руб.
|  | Сметная трудоемкость ___________________________________________________________ |  | ___________________________________________________________1846,73 |  | чел.час
Составлен(а) в текущих (прогнозных) ценах по состоянию на 4-й квартал 2008 г.
№ пп | Обоснование | Наименование | Ед. изм. | Кол. | Стоимость единицы, руб. |  |  |  | Общая стоимость, руб.
[5 empty] | Всего | В том числе |  |  | Всего | В том числе
[6 empty] | Осн.З/п | Эк.Маш. | З/пМех |  | Осн.З/п | Эк.Маш. | З/пМех
1 | 2 | 3 | 4 | 5 | 6 | 7 | 8 | 9 | 10 | 11 | 12 | 13
Раздел 1. Фундаменты.
1 | ТЕР01-02-057-03 | Разработка грунта вручную в траншеях глубиной до 2 м без креплений с откосами, группа грунтов: 3 НР, (214 руб.): 80% от ФОТ СП, (120 руб.): 45% от ФОТ | 100 м3 грунта | 0.12 | 2224.56 | 2224.56 |  |  | 267 | 267
2 | ТЕР06-01-001-20 | Устройство ленточных фундаментов0: бетонных НР, (386 руб.): 105% от ФОТ СП, (239 руб.): 65% от ФОТ | 100 м3 бетона, бутобетона и железобетона в деле | 0.1 | 74862.98 | 3344.43 | 2141.93 | 339.97 | 7486 | 334 | 214 | 34
3 | ТЕР01-02-061-02 | Засыпка вручную траншей, пазух котлованов и ям, группа грунтов: 2 НР, (14 руб.): 80% от ФОТ СП, (8 руб.): 45% от ФОТ | 100 м3 грунта | 0.02 | 835.92 | 835.92 |  |  | 17 | 17
4 | ССЦ табл.11 | Грунт: погрузка НР, (52 руб.): 110% от ФОТ СП, (33 руб.): 70% от ФОТ | т | 20 | 3.86 | 1.63 | 2.23 | 0.69 | 77 | 33 | 44 | 14
5 | ССЦ табл.11 | Грунт: разгрузка НР, (63 руб.): 110% от ФОТ СП, (40 руб.): 70% от ФОТ | т | 20 | 4.72 | 1.99 | 2.73 | 0.84 | 94 | 40 | 54 | 17
6 | ТЕР01-02-057-02 | Погрузка грунта вручную, группа грунтов: 2 НР, (110 руб.): 80% от ФОТ СП, (62 руб.): 45% от ФОТ | 100 м3 грунта | 0.1 | 1381.38 | 1381.38 |  |  | 138 | 138
7 | Сб. Стройцена т.2,8 | Перевозка грунта до 10 км НР 80% от ФОТ СП 45% от ФОТ | т | 20 | 16.72 |  | 16.72 |  | 334 |  | 334
Раздел 2. Стены.
8 | ТЕР46-04-001-04 | Разборка: стен кирпичных НР, (738 руб.): 110% от ФОТ СП, (470 руб.): 70% от ФОТ | 1 м3 | 6.9 | 285.51 | 83.88 | 201.63 | 13.31 | 1970 | 579 | 1391 | 92
9 | ТЕР46-02-009-02 | Отбивка штукатурки с поверхностей: стен и потолков кирпичных НР, (450 руб.): 110% от ФОТ СП, (286 руб.): 70% от ФОТ | 100 м2 | 2 | 204.7 | 204.7 |  |  | 409 | 409
10 | ССЦ табл.11 | Мусор строительный: погрузка НР, (663 руб.): 110% от ФОТ СП, (422 руб.): 70% от ФОТ | т | 260 | 3.86 | 1.63 | 2.23 | 0.69 | 1004 | 424 | 580 | 179
11 | ССЦ табл.11 | Мусор строительный: разгрузка НР, (809 руб.): 110% от ФОТ СП, (515 руб.): 70% от ФОТ | т | 260 | 4.72 | 1.99 | 2.73 | 0.84 | 1227 | 517 | 710 | 218
12 | Сб. Стройцена т.2,8 | Перевозка мусора до 10 км НР 80% от ФОТ СП 45% от ФОТ | т | 260 | 16.72 |  | 16.72 |  | 4347 |  | 4347
13 | ТЕР01-01-016-02 | Работа на отвале, группа грунтов0: 2-3 НР, (14 руб.): 95% от ФОТ СП, (8 руб.): 50% от ФОТ | 1000 м3 грунта | 0.145 | 410.29 | 32.74 | 368.59 | 65.74 | 59 | 5 | 53 | 10
14 | ТЕР08-03-002-02 | Кладка стен из легкобетонных камней без облицовки: при высоте этажа свыше 4 м НР, (15 руб.): 122% от ФОТ СП, (10 руб.): 80% от ФОТ | 1 м3 кладки | 0.265 | 845.07 | 40.11 | 30.82 | 5.1 | 224 | 11 | 8 | 1
15 | ТЕРр53-20-04 | Кладка отдельных участков внутренних стен из кирпича НР, (790 руб.): 86% от ФОТ СП, (643 руб.): 70% от ФОТ | 100 м3 кладки | 0.13 | 109745.82 | 6458.8 | 3632.07 | 605.67 | 14267 | 840 | 472 | 79
16 | ТЕР15-02-018-03 | Штукатурка внутренних поверхностей наружных стен, цементно-известковым или цементным раствором по камню и бетону когда остальные поверхности не оштукатуриваются: высококачественная КОЭФ. К ПОЗИЦИИ: На толщину МАТ=2 НР, (6486 руб.): 105% от ФОТ СП, (3397 руб.): 55% от ФОТ | 100 м2 оштукатуриваемой поверхности | 3.2 | 5541.06 | 1851.36 | 168.26 | 78.92 | 17731 | 5924 | 538 | 253
17 | ТЕР15-02-031-01 | Штукатурка поверхностей оконных и дверных откосов по бетону и камню: плоских НР, (671 руб.): 105% от ФОТ СП, (351 руб.): 55% от ФОТ | 100 м2 оштукатуриваемой поверхности | 0.29 | 4853.13 | 2179.36 | 44.1 | 24.74 | 1407 | 632 | 13 | 7
18 | ТЕР07-05-007-05 | Укладка ригелей массой: до 1 т НР, (863 руб.): 155% от ФОТ СП, (557 руб.): 100% от ФОТ | 100 шт. сборных конструкций | 0.2 | 6341.14 | 2197.69 | 3555.64 | 583.93 | 1268 | 440 | 711 | 117
19 | ССЦ-04/2002-180 | Конструкции сборные железобетонные: перемычка брусковая | шт | 20 | 49.52 |  |  |  | 990
20 | ТЕР08-07-002-01 | Установка и разборка внутренних трубчатых инвентарных лесов: при высоте помещений до 6 м НР, (2291 руб.): 122% от ФОТ СП, (1502 руб.): 80% от ФОТ | 100 м2 горизонтальной проекции | 2.7 | 1145.26 | 695.68 | 13.33 |  | 3092 | 1878 | 36
Раздел 3. Полы.
21 | ТЕР46-04-009-01 | Разборка бетонных оснований под полы: на гравии НР, (919 руб.): 110% от ФОТ СП, (585 руб.): 70% от ФОТ | 1 м3 | 7 | 489.39 | 93.14 | 396.25 | 26.15 | 3426 | 652 | 2774 | 183
22 | ТЕРр57-02-04 | Разборка покрытий полов: цементных НР, (534 руб.): 80% от ФОТ СП, (454 руб.): 68% от ФОТ | 100 м2 покрытий | 0.5 | 4693.31 | 1090.87 | 3602.44 | 243.76 | 2347 | 545 | 1802 | 122
23 | ССЦ табл.11 | Мусор строительный: погрузка НР, (129 руб.): 110% от ФОТ СП, (82 руб.): 70% от ФОТ | т | 50 | 3.86 | 1.63 | 2.23 | 0.69 | 193 | 82 | 111 | 35
24 | ССЦ табл.11 | Мусор строительный: разгрузка НР, (156 руб.): 110% от ФОТ СП, (99 руб.): 70% от ФОТ | т | 50 | 4.72 | 1.99 | 2.73 | 0.84 | 236 | 100 | 136 | 42
25 | Сб. Стройцена т.2,8 | Перевозка мусора до 10 км НР 80% от ФОТ СП 45% от ФОТ | т | 50 | 16.72 |  | 16.72 |  | 836 |  | 836
26 | ТЕР01-01-016-02 | Работа на отвале, группа грунтов: 2-3 НР, (3 руб.): 95% от ФОТ СП, (2 руб.): 50% от ФОТ | 1000 м3 грунта | 0.028 | 410.29 | 32.74 | 368.59 | 65.74 | 11 | 1 | 10 | 2
Раздел 4. Перекрытие.
31 | ТЕРр53-02-01 | Разборка кладки стен из: кирпича НР, (1238 руб.): 86% от ФОТ СП, (1008 руб.): 70% от ФОТ | 10 м3 кладки | 0.7 | 4623.32 | 1873.46 | 2749.86 | 183.94 | 3236 | 1311 | 1925 | 129
32 | ТЕР06-01-031-04 | Устройство железобетонных подушек под балки перекрытия, толщиной 300 мм НР, (544 руб.): 105% от ФОТ СП, (337 руб.): 65% от ФОТ | 100 м3 железобетона в деле | 0.04 | 100044.46 | 11720.31 | 9577.52 | 1223.16 | 4002 | 469 | 383 | 49
33 | ТЕР06-01-015-08 | Установка закладных деталей весом: до 20 кг НР, (139 руб.): 105% от ФОТ СП, (86 руб.): 65% от ФОТ | 1 т | 0.2 | 11372.06 | 659.38 | 34.08 | 2.33 | 2274 | 132 | 7
34 | ТЕР09-03-002-12 | Монтаж балок, ригелей перекрытия, покрытия и под установку оборудования многоэтажных зданий при высоте здания: до 25 м НР, (911 руб.): 90% от ФОТ СП, (860 руб.): 85% от ФОТ | 1 т конструкций | 3.9 | 838.07 | 214.26 | 508.9 | 45.1 | 3268 | 836 | 1985 | 176
35 | СЦМ-101-1871 | Швеллеры, сталь спокойная 18сп, № 16-24 | т | 0.45 | 6543.75 |  |  |  | 2945
36 | ТЕР10-01-010-01 | Установка элементов каркаса: из досок НР, (3378 руб.): 118% от ФОТ СП, (1804 руб.): 63% от ФОТ | 1 м3 древесины в конструкции | 13.2 | 2660.48 | 216.9 | 28.86 |  | 35118 | 2863 | 381
37 | ТЕР10-01-089-03 | Антисептирование водными растворами: покрытий по фермам НР, (391 руб.): 118% от ФОТ СП, (209 руб.): 63% от ФОТ | 100 м2 стен и перегородок за вычетом проемов, покрытия по ф | 7.45 | 259.71 | 44.12 | 5.43 | 0.31 | 1935 | 329 | 40 | 2
38 | ТЕР15-04-030-03 | Масляная окраска металлических поверхностей: стальных балок, труб диаметром более 50 мм и т.п., количество окрасок 2 НР, (434 руб.): 105% от ФОТ СП, (227 руб.): 55% от ФОТ | 100 м2 окрашиваемой поверхности | 1 | 944.69 | 413.21 | 2.44 | 0.12 | 945 | 413 | 2
Итого прямые затраты по смете в ценах 2001г. | [8 empty] | 117180 | 20221 | 19897 | 1761
Накладные расходы | [8 empty] | 23404
Сметная прибыль | [8 empty] | 14414
Итоги по смете:
Земляные работы, выполняемые ручным способом | [8 empty] | 6467
Бетонные и железобетонные монолитные конструкции в промышленном строительстве | [8 empty] | 15493
Работы по реконструкции зданий и сооружений (усиление и замена существующих конструкций, разборка и возведение отдельных конструктивных элементов) | [8 empty] | 15145
Земляные работы, выполняемые механизированным способом | [8 empty] | 96
Конструкции из кирпича и блоков | [8 empty] | 7134
Стены (ремонтно-строительные) | [8 empty] | 21183
Отделочные работы | [8 empty] | 31649
Бетонные и железобетонные сборные конструкции в жилищно-гражданском строительстве | [8 empty] | 3678
Полы (ремонтно-строительные) | [8 empty] | 3335
Полы
Строительные металлические конструкции | [8 empty] | 7984
Деревянные конструкции | [8 empty] | 42834
Итого | [8 empty] | 154998
В том числе:
Материалы | [8 empty] | 77062
Машины и механизмы | [8 empty] | 19897
ФОТ | [8 empty] | 21982
Накладные расходы | [8 empty] | 23404
Сметная прибыль | [8 empty] | 14414
В ценах 4-го квартала 2008г. 154 998 * 5,35 | [8 empty] | 829239
НДС 18% | [8 empty] | 149263
ВСЕГО по смете | [8 empty] | 978502
Составил
Проверил