## Локальная смета
| СОГЛАСОВАНО: | [11 empty] | УТВЕРЖДАЮ:
| _____________________________ | [11 empty] | __________________________
| " _____ " ________________ 200_ г. | [11 empty] | "____" ______________200_ г.
(наименование стройки)
ЛОКАЛЬНЫЙ СМЕТНЫЙ РАСЧЕТ №
(локальная смета)
Реконструкция системы водоснабжения в с. Балта РСО-Алания.
(наименование работ и затрат, наименование объекта)
Основание:
|  |  | Сметная стоимость строительных работ _______________________________________________________________________________________________ | [5 empty] | ___________________________5711,639 |  | тыс.руб.
|  |  | Средства на оплату труда _______________________________________________________________________________________________ | [5 empty] | ___________________________88,312 |  | тыс.руб.
|  |  | Сметная трудоемкость _______________________________________________________________________________________________ | [5 empty] | _______________________________________________________________________________________________7635,64 |  | чел.час
|  |  | Трудозатраты механизаторов _______________________________________________________________________________________________ | [5 empty] | _______________________________________________________________________________________________652,18 |  | чел.час
Составлен(а) в текущих (прогнозных) ценах по состоянию на _______200_ г.
№ пп | Обоснование | Наименование | Ед. изм. | Кол. | Стоимость единицы, руб. |  |  |  | Общая стоимость, руб. |  |  |  | Т/з осн. раб.на ед. | Т/з осн. раб. Всего | Т/з мех. на ед. | Т/з мех. Всего
[5 empty] | Всего | В том числе |  |  | Всего | В том числе
[6 empty] | Осн.З/п | Эк.Маш | З/пМех |  | Осн.З/п | Эк.Маш | З/пМех
1 | 2 | 3 | 4 | 5 | 6 | 7 | 8 | 9 | 10 | 11 | 12 | 13 | 14 | 15 | 16 | 17
Раздел 1. Новый Раздел
1 | ТЕРр68-13-02 | Разборка асфальтобетонных покрытий тротуаров толщиной до 4 см: с помощью молотков отбойных пневматических | 1000 м2 | 2.574 | 4075.32 | 551.61 | 3523.71 | 181.65 | 10490 | 1420 | 9070 | 468 | 57.76 | 148.67 | 15.7 | 40.41
2 | ТЕР01-01-003-15 | Разработка грунта в отвал экскаваторами "драглайн" или "обратная лопата" с ковшом вместимостью 0,5 (0,5-0,63) м3, группа грунтов: 3 | 1000 м3 грунта | 2.587 | 4312.3 | 154.55 | 4157.75 | 580.98 | 11156 | 400 | 10756 | 1503 | 17.23 | 44.57 | 37.41 | 96.78
3 | ТЕР01-01-013-15 | Разработка грунта с погрузкой на автомобили-самосвалы экскаваторами с ковшом вместимостью 0,5 (0,5-0,63) м3, группа грунтов: 3 | 1000 м3 грунта | 0.082 | 6233.93 | 284.98 | 5937.74 | 880.17 | 511 | 23 | 487 | 72 | 31.77 | 2.61 | 55.8 | 4.58
4 | ТЕР01-02-055-03 | Доработка грунта вручную с креплениями в траншеях шириной до 2 м, глубиной до 2 м, группа грунтов: 3 КОЭФ. К ПОЗИЦИИ: 3.187 Доработка вручную, зачистка дна и стенок с выкидкой грунта в котлованах и траншеях, разработанных механизированным способом ОЗП=1,2; ТЗ=1,2 | 100 м3 грунта | 5.5 | 3215.9 | 3215.9 |  |  | 17687 | 17687 |  |  | 333.6 | 1834.8
5 | ТЕР01-02-055-03 | Разработка грунта вручную с креплениями в траншеях шириной до 2 м, глубиной до 2 м, группа грунтов: 3 в местах пересечения с коммуникациями КОЭФ. К ПОЗИЦИИ: 3.191 Разработка грунта на проезжей части улиц и дорог при наличии систематического движения транспорта ОЗП=1,2; ЭМ=1,2 к расх.; ЗПМ=1,2; ТЗ=1,2; ТЗМ=1,2 | 100 м3 грунта | 1.08 | 3215.9 | 3215.9 |  |  | 3473 | 3473 |  |  | 333.6 | 360.29
6 | ТЕР01-02-066-01 | Крепление инвентарными щитами стенок траншей шириной до 2 м в грунтах: неустойчивых и мокрых | 100 м2 креплений | 23.15 | 405.68 | 255.06 | 67.66 | 11.22 | 9391 | 5905 | 1566 | 260 | 26 | 601.9 | 0.72 | 16.67
7 | ТССЦ-203-0511 | Щиты из досок толщиной 25 мм | м2 | 509.3 | 39.24 |  |  |  | 19985
8 | ФСЦП310-3005-1 | Перевозка грузов автомобилями-самосвалами грузоподъемностью 10 т работающих вне карьера: расстояние перевозки 5 км; нормативное время пробега 0,613 час; класс груза 1 КОЭФ. К ПОЗИЦИИ: Коэффициент перехода от ФЕР к ТЕР РСО-Алания ОЗП=1,15; ЭМ=1,1 к расх.; ЗПМ=1,1; МАТ=1,08 к расх.; ТЗ=1,15; ТЗМ=1,1 | 1 тонна | 147.6 | 6.68 |  | 6.68 |  | 986 |  | 986
9 | ТЕР01-01-016-02 | Работа на отвале, группа грунтов0: 2-3 | 1000 м3 грунта | 0.082 | 410.29 | 32.74 | 368.59 | 65.74 | 34 | 3 | 30 | 5 | 3.65 | 0.3 | 4.05 | 0.33
10 | ТЕРр66-16-03 | Демонтаж трубопроводов в непроходных каналах краном, диаметром труб до: 100 мм | 100 м трубопроводов | 13.78 | 609.26 | 344.33 | 256.43 | 33.25 | 8396 | 4745 | 3534 | 458 | 35.1 | 483.68 | 2.14 | 29.49
11 | ТЕРр66-16-02 | Демонтаж трубопроводов в непроходных каналах краном, диаметром труб до: 80 мм | 100 м трубопроводов | 3.97 | 595.03 | 331.58 | 256.43 | 33.25 | 2362 | 1316 | 1018 | 132 | 33.8 | 134.19 | 2.14 | 8.5
12 | ТЕР23-01-001-01 | Устройство основания: песчаного | 10 м3 основания | 3.55 | 1773.64 | 95.68 | 33.68 | 4.05 | 6296 | 340 | 120 | 14 | 10.2 | 36.21 | 0.35 | 1.24
13 | ТЕР22-01-012-03 | Укладка стальных водопроводных труб с пневматическим испытанием диаметром: 100 мм | 1 км трубопровода | 1.378 | 14360.33 | 5307.4 | 8313.95 | 1052.35 | 19789 | 7314 | 11457 | 1450 | 446 | 614.59 | 82.28 | 113.38
14 | ТССЦ-103-0167 | Трубы стальные электросварные прямошовные со снятой фаской диаметром от 20 до 377 мм из стали марок БСт2кп-БСт4кп и БСт2пс-БСт4пс наружный диаметр 114 мм толщина стенки 4 мм | м | 1384 | 84.79 |  |  |  | 117349
15 | ТЕР22-01-012-02 | Укладка стальных водопроводных труб с пневматическим испытанием диаметром: 89 мм | 1 км трубопровода | 0.397 | 13405.14 | 5212.2 | 7574.35 | 942.16 | 5322 | 2069 | 3007 | 374 | 438 | 173.89 | 74.88 | 29.73
16 | ТССЦ-103-0155 | Трубы стальные электросварные прямошовные со снятой фаской диаметром от 20 до 377 мм из стали марок БСт2кп-БСт4кп и БСт2пс-БСт4пс наружный диаметр 89 мм толщина стенки 4.0 мм | м | 398.6 | 64.72 |  |  |  | 25797
17 | ТЕР22-02-003-03 | Нанесение весьма усиленной антикоррозионной битумно-резиновой или битумно-полимерной изоляции на стальные трубопроводы диаметром: 100 мм | 1 км трубопровода | 1.378 | 7865.39 | 2432.25 | 1379.58 | 2.08 | 10839 | 3352 | 1901 | 3 | 225 | 310.05 | 0.18 | 0.25
18 | ТССЦ-548-0006 | Мастика битумно-резиновая изоляционная | т | 4.575 | 18554.49 |  |  |  | 84887
19 | ТЕР22-02-003-02 | Нанесение весьма усиленной антикоррозионной битумно-резиновой или битумно-полимерной изоляции на стальные трубопроводы диаметром: 89 мм | 1 км трубопровода | 0.397 | 6656 | 2421.44 | 1328.99 | 1.5 | 2642 | 961 | 528 | 1 | 224 | 88.93 | 0.13 | 0.05
20 | ТССЦ-548-0006 | Мастика битумно-резиновая изоляционная | т | 0.9171 | 18554.49 |  |  |  | 17016
21 | ТЕР22-02-006-02 | Нанесение весьма усиленной антикоррозионной битумно-резиновой или битумно-полимерной изоляции на стыки и фасонные части стальных трубопроводов диаметром: 100 мм | 1 км трубопровода | 1.378 | 2506.7 | 844.63 | 1335.89 | 174.96 | 3454 | 1164 | 1841 | 241 | 74.09 | 102.1 | 11.09 | 15.28
22 | ТССЦ-548-0006 | Мастика битумно-резиновая изоляционная | т | 0.2067 | 18554.49 |  |  |  | 3835
23 | ТЕР22-02-006-03 | Нанесение весьма усиленной антикоррозионной битумно-резиновой или битумно-полимерной изоляции на стыки и фасонные части стальных трубопроводов диаметром: 89 мм | 1 км трубопровода | 0.397 | 2589.67 | 844.63 | 1348.04 | 176.23 | 1028 | 335 | 535 | 70 | 74.09 | 29.41 | 11.17 | 4.43
24 | ТССЦ-548-0006 | Мастика битумно-резиновая изоляционная | т | 0.08337 | 18554.49 |  |  |  | 1547
25 | ТЕР22-01-011-08 | Укладка стальных водопроводных труб с гидравлическим испытанием диаметром: 300 мм (футляр) | 1 км трубопровода | 0.01 | 31571.46 | 7068.6 | 20867.06 | 2555.03 | 316 | 71 | 209 | 26 | 594 | 5.94 | 165.77 | 1.66
26 | ТССЦ-103-0485 | Трубы стальные бесшовные, горячедеформированные со снятой фаской из стали марок 15, 20, 25 наружный диаметр 325 мм толщина стенки 8 мм | м | 10.04 | 340.19 |  |  |  | 3416
27 | ТЕР22-05-003-01 | Протаскивание в футляр стальных труб диаметром: 100 мм | 100 м трубы, уложенной в футляр | 0.1 | 1978.19 | 933.46 | 39.97 | 2.65 | 198 | 93 | 4 |  | 84.4 | 8.44 | 0.17 | 0.02
28 | ТЕР16-07-006-01 прим. | Заделка концов футляра битумом | 1 сальник | 2 | 39.46 | 18.77 |  |  | 79 | 38 |  |  | 1.8 | 3.6
29 | ТЕР22-06-011-01 | Подвешивание подземных коммуникаций при пересечении их трассой трубопровода, площадь сечения коробов: до 0,1 м2 | 1 м короба | 6 | 121.49 | 12.56 | 30.03 | 4.34 | 729 | 75 | 180 | 26 | 1.28 | 7.68 | 0.26 | 1.56
30 | ТЕР22-06-005-03 | Врезка в существующие сети из стальных труб стальных штуцеров (патрубков) диаметром: 100 мм | 1 врезка | 1 | 176.13 | 27.3 | 112.04 | 13.74 | 176 | 27 | 112 | 14 | 2.23 | 2.23 | 0.88 | 0.88
31 | ТЕР22-06-001-03 | Промывка с дезинфекцией трубопроводов диаметром: 100 мм | 1 км трубопровода | 13.78 | 667.38 | 556.23 |  |  | 9196 | 7665 |  |  | 56.7 | 781.33
32 | ТЕР22-06-001-02 | Промывка с дезинфекцией трубопроводов диаметром: 75-80 мм | 1 км трубопровода | 0.397 | 618.92 | 556.23 |  |  | 246 | 221 |  |  | 56.7 | 22.51
33 | ТЕР22-04-001-02 | Демонтаж круглых колодцев из сборного железобетона в грунтах: мокрых КОЭФ. К ПОЗИЦИИ: Демонтаж ОЗП=0,8; ЭМ=0,8 к расх.; ЗПМ=0,8; МАТ=0 к расх.; ТЗ=0,8; ТЗМ=0,8 | 10 м3 железобетонных и бетонных конструкций колодцев | 0.3 | 3970.16 | 1294.42 | 2675.74 | 374.62 | 1191 | 388 | 803 | 112 | 121.2 | 36.36 | 24.088 | 7.23
34 | ТЕР22-04-001-02 | Устройство круглых колодцев из сборного железобетона в грунтах: мокрых | 10 м3 железобетонных и бетонных конструкций колодцев | 2 | 29865.25 | 1618.02 | 3344.68 | 468.27 | 59731 | 3236 | 6689 | 937 | 151.5 | 303 | 30.11 | 60.22
35 | ТССЦ-103-0754 | Люки чугунные тяжелые для колодцев | шт. | 2 | 619.04 |  |  |  | 1238
36 | ТССЦ-103-0753 | Люки чугунные легкие для колодцев | шт. | 10 | 407.9 |  |  |  | 4079
37 | ТССЦ-201-0755 | Отдельные конструктивные элементы зданий и сооружений с преобладанием горячекатаных профилей, средняя масса сборочной единицы до 0.1 т | т | 0.303 | 8673.32 |  |  |  | 2628
38 | ТЕРр65-03-12 | Снятие пожарных гидрантов | 100 шт. арматуры | 0.01 | 2962.28 | 2891.01 | 71.27 | 10 | 30 | 29 | 1 |  | 294.7 | 2.95 | 0.75 | 0.01
39 | ТЕР22-03-011-03 | Установка: гидрантов пожарных | 1 шт. | 12 | 1355.08 | 19.42 | 4.69 | 0.78 | 16261 | 233 | 56 | 9 | 1.98 | 23.76 | 0.05 | 0.6
40 | ТЕР01-02-061-03 | Засыпка вручную траншей, пазух котлованов и ям, группа грунтов: 3 | 100 м3 грунта | 2.12 | 1040.6 | 1040.6 |  |  | 2206 | 2206 |  |  | 121 | 256.52
41 | ТЕР01-01-033-03 | Засыпка траншей и котлованов с перемещением грунта до 5 м бульдозерами мощностью: 59 (80) кВт (л.с.), 3 группа грунтов | 1000 м3 грунта | 0.718 | 731.83 |  | 731.83 | 160.89 | 525 |  | 525 | 116 |  |  | 10.36 | 7.44
42 | ТЕР01-01-033-09 | При перемещении грунта на каждые последующие 5 м добавлять: к норме 01-01-033-3 | 1000 м3 грунта | 0.718 | 317.17 |  | 317.17 | 69.73 | 228 |  | 228 | 50 |  |  | 4.49 | 3.22
43 | ТЕР01-02-005-02 | Уплотнение грунта пневматическими трамбовками, группа грунтов: 3, 4 | 100 м3 уплотненного грунта | 7.18 | 588.23 | 146.76 | 441.47 | 42 | 4223 | 1054 | 3169 | 302 | 14.96 | 107.41 | 3.63 | 26.06
44 | ТЕР27-04-001-02 | Засыпка траншей песчано-гравийной смесью | 100 м3 материала основания (в плотном теле) | 12.3 | 2554.64 | 144.78 | 2394.25 | 226.07 | 31422 | 1781 | 29449 | 2781 | 15.72 | 193.36 | 14.81 | 182.16
45 | ТССЦ-408-0200 | Смесь песчано-гравийная природная | м3 | 1242 | 129.8 |  |  |  | 161212
46 | ФСЦП311-01-146-1 | Мусор строительный с погрузкой вручную: погрузка КОЭФ. К ПОЗИЦИИ: Коэффицент перехода от ФЭР к ТЭР РСО-Алания ОЗП=1,15; ЭМ=1,1 к расх.; ЗПМ=1,1; МАТ=1,08 к расх.; ТЗ=1,15; ТЗМ=1,1 | тонна | 32.5 | 36.43 | 4.77 | 31.66 |  | 1184 | 155 | 1029 |  | 0.6647 | 21.6
47 | ФСЦП310-3010-1 | Перевозка грузов автомобилями-самосвалами грузоподъемностью 10 т работающих вне карьера: расстояние перевозки 10 км; нормативное время пробега 1,052 час; класс груза 1 КОЭФ. К ПОЗИЦИИ: Коэффициент перехода от ФЭР к ТЭР РСО-Алания ОЗП=1,15; ЭМ=1,1 к расх.; ЗПМ=1,1; МАТ=1,08 к расх.; ТЗ=1,15; ТЗМ=1,1 | 1 тонна | 32.5 | 11.45 |  | 11.45 |  | 372 |  | 372
Итого прямые затраты по смете в ценах 2001г. | [8 empty] | 685158 | 67779 | 89662 | 9424 |  | 6742.88 |  | 652.18
Итого прямые затраты по смете с учетом коэффициентов к итогам | [8 empty] | 712590 | 76797 | 108076 | 11515 |  | 7635.64 |  | 652.18
Накладные расходы | [8 empty] | 94966
Сметная прибыль | [8 empty] | 52129
Итоги по смете:
Итого Строительные работы | [8 empty] | 859685 |  |  |  |  | 7635.64 |  | 652.18
Итого Монтажные работы
Итого | [8 empty] | 859685 |  |  |  |  | 7635.64 |  | 652.18
В том числе:
Материалы | [8 empty] | 527717
Машины и механизмы | [8 empty] | 108076
ФОТ | [8 empty] | 88312
Накладные расходы | [8 empty] | 94966
Сметная прибыль | [8 empty] | 52129
Непредвиденные затраты 2% | [8 empty] | 17194
Итого с непредвиденными | [8 empty] | 876879
876 879 * 5,52 | [8 empty] | 4840372
НДС 18% | [8 empty] | 871267
ВСЕГО по смете | [8 empty] | 5711639 |  |  |  |  | 7635.64 |  | 652.18