## Локальная смета
СОГЛАСОВАНО: | [8 empty] | УТВЕРЖДАЮ:
_____________________________ | [8 empty] | _______________________________
" _____ " ________________ 200_ г. | [8 empty] | "______ " _______________200_ г.
Муниципальное Образовательное Учреждение Средняя Общеобразовательная Школа №31
(наименование стройки)
ЛОКАЛЬНЫЙ СМЕТНЫЙ РАСЧЕТ № 89-2008
(локальная смета)
| на | ремонтные работы
(наименование работ и затрат, наименование объекта)
Основание: Дефектный акт
|  | Сметная стоимость строительных работ ___________________________________________________________ |  | ___________________________230,686 |  | тыс.руб.
|  | Средства на оплату труда ___________________________________________________________ |  | ___________________________5,894 |  | тыс.руб.
|  | Сметная трудоемкость ___________________________________________________________ |  | ___________________________________________________________546,37 |  | чел.час
Составлен(а) в прогнозных ценах на 3 квартал 2008 г.
№ пп | Обоснование | Наименование | Ед. изм. | Кол. | Стоимость единицы, руб. |  |  |  | Общая стоимость, руб.
[5 empty] | Всего | В том числе |  |  | Всего | В том числе
[6 empty] | Осн.З/п | Эк.Маш. | З/пМех |  | Осн.З/п | Эк.Маш. | З/пМех
1 | 2 | 3 | 4 | 5 | 6 | 7 | 8 | 9 | 10 | 11 | 12 | 13
Раздел 1. Отопление
1 | ТЕРр65-19-01 | Демонтаж радиаторов весом до: 80 кг НР, (83,04 руб.): 74% от ФОТ (112,22 руб.) СП, (56,11 руб.): 50% от ФОТ (112,22 руб.) | 100 шт. | 0.11 | 1041.26 | 993.3 | 47.96 | 26.9 | 114.54 | 109.26 | 5.28 | 2.96
2 | ТЕР18-03-001-01 | Установка радиаторов: чугунных НР, (138,19 руб.): 128% от ОЗП (107,96 руб.) СП, (93,41 руб.): 83% от ФОТ (112,54 руб.) | 100 квт радиаторов и конвекторов | 0.1382 | 1449.56 | 781.22 | 320.22 | 33.16 | 200.33 | 107.96 | 44.25 | 4.58
Н | 1. 300-9351 | Радиаторы | квт | 100 13,82
3 | СЦМ-300-0556 | Радиаторы отопительные чугунные марка МС-90, высота полная 588 мм, высота монтажная 500 мм | квт | 13.82 | 370.01 |  |  |  | 5113.54
4 | СЦМ-300-1308 | Пробки радиаторные | шт | 22 | 11.12 |  |  |  | 244.64
5 | ТЕРр65-09-02 | Смена внутренних трубопроводов из стальных труб диаметром: 20 мм НР, (441,51 руб.): 103% от ФОТ (428,65 руб.) СП, (257,19 руб.): 60% от ФОТ (428,65 руб.) | 100 м трубопроводов | 0.45 | 4594.94 | 950.05 | 63.84 | 2.52 | 2067.72 | 427.52 | 28.73 | 1.13
Н | 1. 300-1224 | Крепления для трубопроводов: кронштейны, планки, хомуты | кг | 0 | 12.4
Н | 2. 300-1342 | Вентили проходные муфтовые 15кч18п для воды, давлением 1.6 МПа (16 кгс/см2), диаметром 20 мм | шт | 0 | 22.91
6 | ТЕРр65-09-04 | Смена внутренних трубопроводов из стальных труб диаметром: 32 мм НР, (78,83 руб.): 103% от ФОТ (76,53 руб.) СП, (45,92 руб.): 60% от ФОТ (76,53 руб.) | 100 м трубопроводов | 0.06 | 6008.9 | 1273.01 | 63.84 | 2.52 | 360.53 | 76.38 | 3.83 | 0.15
Н | 1. 300-1224 | Крепления для трубопроводов: кронштейны, планки, хомуты | кг | 0 | 12.4
Н | 2. 300-1344 | Вентили проходные муфтовые 15кч18п для воды, давлением 1.6 МПа (16 кгс/см2), диаметром 32 мм | шт | 0 | 42.86
7 | ТЕРр65-09-05 | Смена внутренних трубопроводов из стальных труб диаметром: 40 мм НР, (221,69 руб.): 103% от ФОТ (215,23 руб.) СП, (129,14 руб.): 60% от ФОТ (215,23 руб.) | 100 м трубопроводов | 0.16 | 6841.57 | 1342.68 | 63.84 | 2.52 | 1094.65 | 214.83 | 10.21 | 0.4
Н | 1. 300-1224 | Крепления для трубопроводов: кронштейны, планки, хомуты | кг | 0 | 12.4
Н | 2. 300-1345 | Вентили проходные муфтовые 15кч18п для воды, давлением 1.6 МПа (16 кгс/см2), диаметром 40 мм | шт | 0 | 73.33
8 | ТЕРр65-09-06 | Смена внутренних трубопроводов из стальных труб диаметром: 50 мм НР, (369,71 руб.): 103% от ФОТ (358,94 руб.) СП, (215,36 руб.): 60% от ФОТ (358,94 руб.) | 100 м трубопроводов | 0.24 | 8349.46 | 1491.99 | 175.11 | 3.6 | 2003.87 | 358.08 | 42.03 | 0.86
Н | 1. 300-1224 | Крепления для трубопроводов: кронштейны, планки, хомуты | кг | 0 | 12.4
Н | 2. 300-1346 | Вентили проходные муфтовые 15кч18п для воды, давлением 1.6 МПа (16 кгс/см2), диаметром 50 мм | шт | 0 | 89.85
9 | ТЕР15-04-030-03 | Масляная окраска металлических поверхностей: стальных балок, труб диаметром более 50 мм и т.п., количество окрасок 2 НР, (130,2 руб.): 105% от ФОТ (124 руб.) СП, (68,2 руб.): 55% от ФОТ (124 руб.) | 100 м2 окрашиваемой поверхности | 0.3 | 944.69 | 413.21 | 2.44 | 0.12 | 283.41 | 123.96 | 0.73 | 0.04
10 | ТЕР16-05-001-01 | Установка вентилей, задвижек, затворов, клапанов обратных, кранов проходных на трубопроводах из стальных труб диаметром: до 25 мм НР, (313,96 руб.): 128% от ОЗП (245,28 руб.) СП, (203,58 руб.): 83% от ФОТ (245,28 руб.) | 1 шт | 16 | 47.03 | 15.33 | 3.82 |  | 752.48 | 245.28 | 61.12
Н | 1. 300-9009 | Арматура фланцевая | шт | 1 16
Н | 2. 300-9507 | Фланцы стальные | шт | 2 32
11 | СЦМ-300-1342 | Вентили проходные муфтовые 15кч18п для воды, давлением 1.6 МПа (16 кгс/см2), диаметром 20 мм | шт | 16 | 22.91 |  |  |  | 366.56
12 | ТЕРр65-16-01 | Смена сгонов у трубопроводов диаметром до: 20 мм НР, (110,03 руб.): 103% от ФОТ (106,83 руб.) СП, (64,1 руб.): 60% от ФОТ (106,83 руб.) | 100 сгонов | 0.34 | 1435.32 | 313.98 | 0.43 | 0.24 | 488.01 | 106.75 | 0.15 | 0.08
13 | ТЕР16-07-003-04 | Врезки в действующие внутренние сети трубопроводов отопления и водоснабжения диаметром: 32 мм НР, (130,15 руб.): 128% от ОЗП (101,68 руб.) СП, (84,39 руб.): 83% от ФОТ (101,68 руб.) | 1 врезка | 2 | 118.19 | 50.84 | 5.08 |  | 236.38 | 101.68 | 10.16
14 | ТЕР16-07-005-1 | Гидравлическое испытание трубопроводов систем отопления, водопровода и горячего водоснабжения диаметром до 50 мм НР, (78,02 руб.): 128% от ОЗП (60,95 руб.) СП, (50,59 руб.): 83% от ФОТ (60,95 руб.) | 100 м трубопровода | 0.91 | 114.38 | 66.98 | 43.1 |  | 104.09 | 60.95 | 39.22
15 | ТЕРр69-01-02 | Пробивка отверстий в кирпичных стенах для водогазопроводных труб вручную при толщине стен в: 1 кирпич НР, (59,82 руб.): 78% от ФОТ (76,69 руб.) СП, (38,35 руб.): 50% от ФОТ (76,69 руб.) | 100 отверстий | 0.1 | 766.94 | 766.94 |  |  | 76.69 | 76.69
16 | ТЕР26-01-004-1 | Изоляция трубопроводов изделиями (сегментами) минераловатными на битумном связующем НР, (2054,14 руб.): 100% от ФОТ (2054,14 руб.) СП, (1437,9 руб.): 70% от ФОТ (2054,14 руб.) | 1 м3 изоляции | 4.75 | 1879.94 | 432.45 | 110.44 |  | 8929.72 | 2054.14 | 524.59
Н | 1. 104-9210 | Сегменты минераловатные на битумном связующем | м3 | 1,03 4,893
17 | СЦМ-104-9210 | Сегменты минераловатные на битумном связующем | м3 | 4.75 | 475.34 |  |  |  | 2257.87
18 | ТЕРр53-01-01 | Разборка обшивки : из деревянных панелей неоштукатуренных НР, (58,7 руб.): 86% от ФОТ (68,25 руб.) СП, (47,78 руб.): 70% от ФОТ (68,25 руб.) | 100 м2 стен | 0.6 | 162.33 | 106.76 | 55.57 | 6.99 | 97.4 | 64.06 | 33.34 | 4.19
19 | ТЕР10-04-010-01 | Устройство металлического каркаса с обшивкой ГКЛ НР, (1703,85 руб.): 118% от ФОТ (1443,94 руб.) СП, (909,68 руб.): 63% от ФОТ (1443,94 руб.) | 100 м2 перегородок за вычетом проемов | 0.6 | 6846.05 | 2398.8 | 123.56 | 7.77 | 4107.63 | 1439.28 | 74.14 | 4.66
Н | 1. 101-9165 | Листы гипсокартонные толщиной 14 мм или плиты гипсоволокнистые толщиной 10 мм | м2 | 210 126
20 | СЦМ-101-0741 | Листы гипсокартонные для перегородок толщиной 12 мм | м2 | 63 | 39.02 |  |  |  | 2458.26
21 | ТЕР15-04-005-09 | Окраска поливинилацетатными водоэмульсионными составами высококачественная: по сборным конструкциям, подготовленным под окраску стен НР, (323,6 руб.): 105% от ФОТ (308,19 руб.) СП, (169,5 руб.): 55% от ФОТ (308,19 руб.) | 100 м2 окрашиваемой поверхности | 0.6 | 1778.3 | 513.41 | 10.06 | 0.24 | 1066.98 | 308.05 | 6.04 | 0.14
Итого прямые затраты по разделу в ценах 2001г. | [8 empty] | 32425.3 | 5874.87 | 883.82 | 19.19
Накладные расходы | [8 empty] | 6295.43
Сметная прибыль | [8 empty] | 3871.2
Итоги по разделу 1 Отопление :
Внутренние санитарно-технические работы: демонтаж и разборка (ремонтно-строительные) | [8 empty] | 253.69
Сантехнические работы - внутренние (трубопроводы, водопровод, канализация, отопление, газоснабжение, вентиляция и кондиционирование воздуха) | [8 empty] | 7865.66
Внутренние санитарно-технические работы: смена труб (ремонтно-строительные) | [8 empty] | 8192.9
Отделочные работы | [8 empty] | 2041.89
Прочие ремонтно-строительные работы | [8 empty] | 174.86
Теплоизоляционные работы | [8 empty] | 12421.76
Материалы | [8 empty] | 2257.87
Стены (ремонтно-строительные) | [8 empty] | 203.88
Деревянные конструкции | [8 empty] | 9179.42
Итого | [8 empty] | 42591.93
В том числе:
Материалы | [8 empty] | 25666.61
Машины и механизмы | [8 empty] | 883.82
ФОТ | [8 empty] | 5894.06
Накладные расходы | [8 empty] | 6295.43
Сметная прибыль | [8 empty] | 3871.2
В прогнозном уровне цен 3 квартала 2008г 42 591,93 * 4,5 | [8 empty] | 191663.69
Итого по разделу 1 Отопление | [8 empty] | 191663.69
ИТОГИ ПО СМЕТЕ:
Итого прямые затраты по смете в ценах 2001г. | [8 empty] | 32425.3 | 5874.87 | 883.82 | 19.19
Накладные расходы | [8 empty] | 6295.43
Сметная прибыль | [8 empty] | 3871.2
Итоги по смете:
Внутренние санитарно-технические работы: демонтаж и разборка (ремонтно-строительные) | [8 empty] | 253.69
Сантехнические работы - внутренние (трубопроводы, водопровод, канализация, отопление, газоснабжение, вентиляция и кондиционирование воздуха) | [8 empty] | 7865.66
Внутренние санитарно-технические работы: смена труб (ремонтно-строительные) | [8 empty] | 8192.9
Отделочные работы | [8 empty] | 2041.89
Прочие ремонтно-строительные работы | [8 empty] | 174.86
Теплоизоляционные работы | [8 empty] | 12421.76
Материалы | [8 empty] | 2257.87
Стены (ремонтно-строительные) | [8 empty] | 203.88
Деревянные конструкции | [8 empty] | 9179.42
Итого | [8 empty] | 42591.93
В том числе:
Материалы | [8 empty] | 25666.61
Машины и механизмы | [8 empty] | 883.82
ФОТ | [8 empty] | 5894.06
Накладные расходы | [8 empty] | 6295.43
Сметная прибыль | [8 empty] | 3871.2
Непредвиденные затраты 2% | [8 empty] | 851.84
Итого с непредвиденными | [8 empty] | 43443.77
В прогнозном уровне цен 3 квартала 2008г 43 443,77 * 4,5 | [8 empty] | 195496.97
НДС 18% | [8 empty] | 35189.45
ВСЕГО по смете | [8 empty] | 230686.42
Составил
Проверил