## Локальная смета
Благоустройство территории
(наименование стройки)
ЛОКАЛЬНЫЙ СМЕТНЫЙ РАСЧЕТ №
(локальная смета)
|  | на | Благоустройство территории по пр. Коста перед магазином "Рубин"
(наименование работ и затрат, наименование объекта)
Основание: Ведомость объемов работ
Сметная стоимость 1 651 165,00 руб.
Средства на оплату труда 15936
Составлен(а) в текущих (прогнозных) ценах по состоянию на 01.01.2000 г.
№ пп | Обоснование | Наименование | Ед. изм. | Кол. | Стоимость единицы |  |  |  | Общая стоимость |  |  |  | Т/з осн. раб.на ед. | Т/з осн. раб. Всего | Т/з мех. на ед. | Т/з мех. Всего
[5 empty] | Всего | В том числе |  |  | Всего | В том числе
[6 empty] | Осн.З/п | Эк.Маш | З/пМех |  | Осн.З/п | Эк.Маш | З/пМех
1 | 2 | 3 | 4 | 5 | 6 | 7 | 8 | 9 | 10 | 11 | 12 | 13 | 14 | 15 | 16 | 17
Раздел 1.
1 | ТЕР1-01-013-15 | Разработка грунта с погрузкой на автомобили-самосвалы экскаваторами с ковшом вместимостью 0,5 (0,5-0,63) м3, группа грунтов 3 | 1000 м3 грунта | 0.504 | 6233.93 | 284.98 | 5937.74 | 880.17 | 3142 | 144 | 2993 | 444 | 31.77 | 16.0121 | 55.8 | 28.1232
2 | ТЕР1-02-057-3 ОЗП*1,2; ТЗ*1,2 | Разработка грунта вручную в траншеях глубиной до 2 м без креплений с откосами, группа грунтов 3 Обоснования коэф-в: 3.187 Доработка вручную, зачистка дна и стенок с выкидкой грунта в котлованах и траншеях, разработанных механизированным способом (ОЗП*1,2) | 100 м3 грунта | 0.2 | 2669.47 | 2669.47 |  |  | 534 | 534 |  |  | 297.6 | 59.52
3 | ТЕР1-02-057-3 | Разработка грунта вручную в траншеях глубиной до 2 м без креплений с откосами, группа грунтов 3-погрузка | 100 м3 грунта | 0.2 | 2224.56 | 2224.56 |  |  | 445 | 445 |  |  | 248 | 49.6
4 | ССЦ-2000г. | Транспортировка грунта на 10 км | тн | 943 | 15.48 |  | 15.48 |  | 14598 |  | 14598
5 | ТЕР27-03-008-4 | Разборка покрытий и оснований асфальтобетонных | 100 м3 конструкций | 0.25 | 9669.39 | 1717.09 | 7952.3 | 538.2 | 2417 | 429 | 1988 | 135 | 179.8 | 44.95 | 45.63 | 11.4075
6 | ТЕР1-02-057-3 | Разработка грунта вручную в траншеях глубиной до 2 м без креплений с откосами, группа грунтов 3-погрузка | 100 м3 грунта | 0.25 | 2224.56 | 2224.56 |  |  | 556 | 556 |  |  | 248 | 62
7 | ССЦ-2000г. | Транспортировка скола а/бетона на 10 км | тн | 50 | 15.48 |  | 15.48 |  | 774 |  | 774
8 | ТЕР27-02-010-2 | Установка бортовых камней бетонных при других видах покрытий БР 100.30.15 | 100 м бортового камня | 2.45 | 5008.01 | 739.5 | 86.94 | 10.56 | 12270 | 1812 | 213 | 26 | 76.08 | 186.396 | 0.72 | 1.764
9 | СЦМ-403-0051 | Камни бортовые бетонные, марка 300 | м3 | 11.03 | 1884.74 |  |  |  | 20789
10 | ТЕР27-02-010-2 | Установка бортовых камней бетонных при других видах покрытий БР 100.22.10 | 100 м бортового камня | 4.96 | 5008.01 | 739.5 | 86.94 | 10.56 | 24840 | 3668 | 431 | 52 | 76.08 | 377.3568 | 0.72 | 3.5712
11 | СЦМ-403-0051 | Камни бортовые бетонные, марка 300 | м3 | 10.91 | 1884.74 |  |  |  | 20563
12 | ТЕР47-01-046-4 | Подготовка почвы для устройства партерного и обыкновенного газона с внесением растительной земли слоем 15 см вручную | 100 м2 | 12 | 2578.8 | 364.8 |  |  | 30946 | 4378 |  |  | 40 | 480
13 | ТЕР27-04-001-2 | Устройство подстилающих и выравнивающих слоев оснований из песчано-гравийной смеси | 100 м3 материала | 1.9 | 2554.64 | 144.78 | 2394.25 | 226.07 | 4854 | 275 | 4549 | 430 | 15.72 | 29.868 | 14.81 | 28.139
14 | СЦМ-408-0245 | Смесь песчано-гравийная | м3 | 231.8 | 58.44 |  |  |  | 13546
15 | ТЕР27-04-005-1 | Устройство оснований толщиной 15 (10)см из щебня фракции 40-70 мм (при укатке каменных материалов с пределом прочности на сжатие свыше 98,1 (1000) МПа (кгс/см2)) однослойных | 1000 м2 основания | 0.95 | 54539.68 | 349.78 | 5713.44 | 799.97 | 51813 | 332 | 5428 | 760 | 37.29 | 35.4255 | 49.92 | 47.424
16 | СЦМ-408-0006 | Щебень из природного камня для строительных работ марка 1200, фракция 10-20 мм | м3 | -14.25 | 282.18 |  |  |  | -4021
17 | СЦМ-408-0008 | Щебень из природного камня для строительных работ марка 1200, фракция 40-70 мм | м3 | -119.7 | 233.74 |  |  |  | -27979
18 | ТЕР27-04-005-4 ПЗ*5; ОЗП*5; ЭМ*5; ЗПМ*5; МАТ*5; ТЗ*5 | На каждый 1 см изменения толщины слоя добавлять или исключать к нормам с 27-04-005-1 по 27-04-005-3 | 1000 м2 основания | -0.95 | 16016.95 |  | 1291.35 | 184.45 | -15216 |  | -1227 | -175 |  |  | 2.51 | -2.3845
19 | СЦМ-408-0055 | Щебень из гравия для строительных работ марка Др.24, фракция 20-40 мм | м3 | 133.95 | 134.84 |  |  |  | 18062
20 | ТЕР27-04-001-4 | Устройство подстилающих и выравнивающих слоев оснований из отсева | 100 м3 материала основания (в плотном теле) | 0.47 | 3810.03 | 224.73 | 3569.69 | 335.77 | 1791 | 106 | 1678 | 158 | 24.19 | 11.3693 | 20.6 | 9.682
21 | РРЦ РСО-А от 31.03.2009г.№24 | Щебень из природного камня для строительных работ марки 800, фракции 10-20 мм (410:5,35) |  | 59.2 | 76.64 |  |  |  | 4537
22 | ТЕР27-06-020-1 | Устройство покрытия толщиной 4 см из горячих асфальтобетонных смесей плотных мелкозернистых типа АБВ, плотность каменных материалов 2,5-2,9 т/м3 | 1000 м2 покрытия | 0.749 | 3244.82 | 423.6 | 2566 | 320.91 | 2430 | 317 | 1922 | 240 | 38.3 | 28.6867 | 19.12 | 14.3209
23 | СЦМ-410-0002 | Смеси асфальтобетонные дорожные, аэродромные и асфальтобетон (горячие и теплые для плотного асфальтобетона мелко и крупнозернистые, песчаные), марка I, тип Б | т | 72.35 | 357.34 |  |  |  | 25854
24 | СЦМ-101-1559 | Битумы нефтяные дорожные марки БНД-60/90, БНД-90/130 | т | 0.008 | 2565.31 |  |  |  | 21
25 | ТЕР27-06-021-1 ПЗ*4; ОЗП*4; ЭМ*4; ЗПМ*4; МАТ*4; ТЗ*4; ТЗМ*4 | При изменении толщины покрытия на 0,5 см добавлять или исключать к норме 27-06-020-1 | 1000 м2 покрытия | 0.749 | 15.64 | 4 | 11.64 |  | 12 | 3 | 9 |  | 0.36 | 0.2696
26 | СЦМ-410-0002 | Смеси асфальтобетонные дорожные, аэродромные и асфальтобетон (горячие и теплые для плотного асфальтобетона мелко и крупнозернистые, песчаные), марка I, тип Б | т | 36.25 | 357.34 |  |  |  | 12954
27 | СЦМ-101-1559 | Битумы нефтяные дорожные марки БНД-60/90, БНД-90/130 | т | 0.0041 | 2565.31 |  |  |  | 11
28 | ТЕР27-06-020-1 | Устройство покрытия толщиной 4 см из горячих асфальтобетонных смесей плотных мелкозернистых типа АБВ, плотность каменных материалов 2,5-2,9 т/м3 | 1000 м2 покрытия | 1.162 | 3244.82 | 423.6 | 2566 | 320.91 | 3770 | 492 | 2982 | 373 | 38.3 | 44.5046 | 19.12 | 22.2174
29 | СЦМ-410-0002 | Смеси асфальтобетонные дорожные, аэродромные и асфальтобетон (горячие и теплые для плотного асфальтобетона мелко и крупнозернистые, песчаные), марка I, тип Б | т | 112.25 | 357.34 |  |  |  | 40111
30 | СЦМ-101-1559 | Битумы нефтяные дорожные марки БНД-60/90, БНД-90/130 | т | 0.0125 | 2565.31 |  |  |  | 32
31 | ТЕР27-06-021-1 ПЗ*2; ОЗП*2; ЭМ*2; ЗПМ*2; МАТ*2; ТЗ*2; ТЗМ*2 | При изменении толщины покрытия на 0,5 см добавлять или исключать к норме 27-06-020-1 | 1000 м2 покрытия | 1.162 | 7.82 | 2 | 5.82 |  | 9 | 2 | 7 |  | 0.18 | 0.2092
32 | СЦМ-410-0002 | Смеси асфальтобетонные дорожные, аэродромные и асфальтобетон (горячие и теплые для плотного асфальтобетона мелко и крупнозернистые, песчаные), марка I, тип Б | т | 28.12 | 357.34 |  |  |  | 10048
33 | СЦМ-101-1559 | Битумы нефтяные дорожные марки БНД-60/90, БНД-90/130 | т | 0.0032 | 2565.31 |  |  |  | 8
Итого прямые затраты по смете | [8 empty] | 274521 | 13493 | 36345 | 2443 |  | 1426.17 |  | 164.26
Общестроительные работы | [8 empty] | 274521 | 13493 | 36345 | 2443 |  | 1426.17 |  | 164.26
ИТОГО | [8 empty] | 274521 | 13493 | 36345 | 2443 |  | 1426.17 |  | 164.26
Накладные расходы | [8 empty] | 20219
95,00% ФОТ (от 588,00) | [8 empty] | 559
80,00% ФОТ (от 1 535,00) | [8 empty] | 1228
142,00% ФОТ (от 9 435,00) | [8 empty] | 13398
115,00% ФОТ (от 4 378,00) | [8 empty] | 5035
Сметная прибыль | [8 empty] | 13888
50,00% ФОТ (от 588,00) | [8 empty] | 294
45,00% ФОТ (от 1 535,00) | [8 empty] | 691
95,00% ФОТ (от 9 435,00) | [8 empty] | 8963
90,00% ФОТ (от 4 378,00) | [8 empty] | 3940
ИТОГО Общестроительные работы | [8 empty] | 308628
ИТОГО | [8 empty] | 274521 | 13493 | 36345 | 2443 |  | 1426.17 |  | 164.26
Накладные расходы | [8 empty] | 20219
Сметная прибыль | [8 empty] | 13888
ИТОГО ПО СМЕТЕ | [8 empty] | 308628
Перевод в цены на 4 кв.2009г. (308 629,00 х 5,35) | [8 empty] | 1651165
ВСЕГО ПО СМЕТЕ | [8 empty] | 1651165
| Составил | Степина Г.П.
[должность, подпись (инициалы,Фамилия)]
| Проверил | Черноглазова С.В.
[должность, подпись (инициалы,Фамилия)]