## Локальная смета
УТВЕРЖДАЮ:
Тамаев М.М. |  | . | [6 empty] | Заместитель начальника МУ Управление по строительству
[7 empty] | Боранов В.К. |  | _______________________________
"______ " _______________200_ г.
(наименование стройки)
ЛОКАЛЬНЫЙ СМЕТНЫЙ РАСЧЕТ № 1/8/8
(локальная смета)
| на | Строительство фонтана в сквере по ул.Тамаева-Куйбышева-Бородинская
(наименование работ и затрат, наименование объекта)
Основание:
|  | Сметная стоимость ___________________________________________________________ |  | ___________________________1299,710 |  | тыс.руб.
|  | строительных работ ___________________________________________________________ |  | ___________________________________________________________204,580 |  | тыс.руб.
|  | монтажных работ ___________________________________________________________ |  | ___________________________________________________________26,523 |  | тыс.руб.
|  | Средства на оплату труда ___________________________________________________________ |  | ___________________________17,198 |  | тыс.руб.
|  | Сметная трудоемкость ___________________________________________________________ |  | ___________________________________________________________1428,39 |  | чел.час
Составлен(а) в текущих (прогнозных) ценах по состоянию на 3 квартал 2008 г.
№ пп | Обоснование | Наименование | Ед. изм. | Кол. | Стоимость единицы, руб. |  |  |  | Общая стоимость, руб.
[5 empty] | Всего | В том числе |  |  | Всего | В том числе
[6 empty] | Осн.З/п | Эк.Маш. | З/пМех |  | Осн.З/п | Эк.Маш. | З/пМех
1 | 2 | 3 | 4 | 5 | 6 | 7 | 8 | 9 | 10 | 11 | 12 | 13
Раздел 1. Землянные работы
1 | ТЕР01-01-013-15 | Разработка грунта с погрузкой на автомобили-самосвалы экскаваторами с ковшом вместимостью 0,5 (0,5-0,63) м3, группа грунтов: 3 НР, (145 руб.): 95% от ФОТ СП, (76,32 руб.): 50% от ФОТ | 1000 м3 грунта | 0.131 | 6233.93 | 284.98 | 5937.74 | 880.17 | 816.64 | 37.33 | 777.84 | 115.3
2 | ТЕР01-02-057-03 | Разработка грунта вручную в траншеях глубиной до 2 м без креплений с откосами, группа грунтов: 3 НР, (302,54 руб.): 80% от ФОТ СП, (170,18 руб.): 45% от ФОТ | 100 м3 грунта | 0.17 | 2224.56 | 2224.56 |  |  | 378.18 | 378.18
3 | ТЕР01-01-014-06 | Разработка грунта с погрузкой на автомобили-самосвалы экскаваторами с ковшом вместимостью 0,25 м3, группа грунтов: 3 НР, (191,07 руб.): 95% от ФОТ СП, (100,57 руб.): 50% от ФОТ | 1000 м3 грунта | 0.095 | 10033.36 | 391.27 | 9630.88 | 1725.94 | 953.17 | 37.17 | 914.93 | 163.96
4 | каталог "стройцена" | Транспортировка грунта на 10км | т | 180 | 16.72 |  |  |  | 3009.6
5 | ТЕР01-02-061-02 | Засыпка вручную траншей, пазух котлованов и ям, группа грунтов: 2 НР, (107 руб.): 80% от ФОТ СП, (60,19 руб.): 45% от ФОТ | 100 м3 грунта | 0.16 | 835.92 | 835.92 |  |  | 133.75 | 133.75
6 | ТЕР01-01-033-02 | Засыпка траншей и котлованов с перемещением грунта до 5 м бульдозерами мощностью: 59 (80) кВт (л.с.), 2 группа грунтов НР, (12,56 руб.): 95% от ФОТ СП, (6,61 руб.): 50% от ФОТ | 1000 м3 грунта | 0.096 | 626.58 |  | 626.58 | 137.75 | 60.15 |  | 60.15 | 13.22
Раздел 2. Бетонные работы
7 | ТЕР08-01-002-02 | Устройство основания под фундаменты: щебеночного НР, (90,89 руб.): 122% от ФОТ СП, (59,6 руб.): 80% от ФОТ | 1 м3 основания | 6.5 | 309.59 | 9.03 | 25.19 | 2.43 | 2012.34 | 58.7 | 163.74 | 15.8
8 | ТЕР06-01-062-03 | Устройство монолитного железобетонного бассейна НР, (2570,52 руб.): 105% от ФОТ СП, (1591,27 руб.): 65% от ФОТ | 100 м3 железобетона в деле | 0.142 | 102931.68 | 15121.89 | 15049.42 | 2118.31 | 14616.3 | 2147.31 | 2137.02 | 300.8
9 | СЦМ-204-0022 | Горячекатаная арматурная сталь периодического профиля класса А-III диаметром 12 мм | т | 0.401 | 7629.37 |  |  |  | 3059.38
10 | СЦМ-204-0037 | Надбавки к ценам заготовок за сборку и сварку каркасов и сеток плоских диаметром 12 мм | т | 0.401 | 1425.8 |  |  |  | 571.75
11 | СЦМ-204-0021 | Горячекатаная арматурная сталь периодического профиля класса А-III диаметром 10 мм | т | 0.349 | 7932.18 |  |  |  | 2768.33
12 | СЦМ-204-0036 | Надбавки к ценам заготовок за сборку и сварку каркасов и сеток плоских диаметром 10 мм | т | 0.349 | 1514.96 |  |  |  | 528.72
13 | ТЕР06-01-063-04 | Строительство подземной части насосных станций: стен прямоугольных толщиной до 300 мм НР, (480,46 руб.): 105% от ФОТ СП, (297,43 руб.): 65% от ФОТ | 100 м3 железобетона в деле | 0.04 | 92235.85 | 9998.02 | 10894.87 | 1441.51 | 3689.43 | 399.92 | 435.79 | 57.66
14 | СЦМ-204-0022 | Горячекатаная арматурная сталь периодического профиля класса А-III диаметром 12 мм | т | 0.46 | 7629.37 |  |  |  | 3509.51
15 | СЦМ-204-0037 | Надбавки к ценам заготовок за сборку и сварку каркасов и сеток плоских диаметром 12 мм | т | 0.46 | 1425.8 |  |  |  | 655.87
16 | ТЕР06-01-041-01 | Устройство перекрытий безбалочных толщиной: до 200 мм, на высоте от опорной площади до 6 м НР, (103,8 руб.): 105% от ФОТ СП, (64,26 руб.): 65% от ФОТ | 100 м3 в деле | 0.01 | 119828.02 | 9425.2 | 2946.1 | 461.26 | 1198.28 | 94.25 | 29.46 | 4.61
17 | СЦМ-204-0022 | Горячекатаная арматурная сталь периодического профиля класса А-III диаметром 12 мм | т | 0.05 | 7629.37 |  |  |  | 381.47
18 | СЦМ-204-0037 | Надбавки к ценам заготовок за сборку и сварку каркасов и сеток плоских диаметром 12 мм | т | 0.05 | 1425.8 |  |  |  | 71.29
19 | СЦМ-103-0754 | Люк чугунный тяжелый | шт | 1 | 619.04 |  |  |  | 619.04
20 | ТЕР06-01-005-01 | Устройство бетонных фундаментов общего назначения объемом: до 5 м3 НР, (10,13 руб.): 105% от ФОТ СП, (6,27 руб.): 65% от ФОТ | 100 м3 бетона и железобетона в деле | 0.002 | 78781.83 | 4289.24 | 3861.8 | 535.96 | 157.56 | 8.58 | 7.72 | 1.07
21 | ТЕР06-01-015-06 | Установка стальных конструкций, остающихся в теле бетона НР, (13,04 руб.): 105% от ФОТ СП, (8,07 руб.): 65% от ФОТ | 1 т | 0.023 | 1078.28 | 512.41 | 488.41 | 27.18 | 24.8 | 11.79 | 11.23 | 0.63
22 | СЦМ-201-0755 | Отдельные конструктивные элементы зданий и сооружений с преобладанием горячекатаных профилей, средняя масса сборочной единицы до 0,1 т | т | 0.023 | 8673.32 |  |  |  | 199.49
23 | ТЕР06-01-062-03 | Устройство бетонного приямка дренажного насоса НР, (54,31 руб.): 105% от ФОТ СП, (33,62 руб.): 65% от ФОТ | 100 м3 железобетона в деле | 0.003 | 102931.68 | 15121.89 | 15049.42 | 2118.31 | 308.8 | 45.37 | 45.15 | 6.35
24 | ТЕР08-01-003-07 | Гидроизоляция боковая: обмазочная битумная в 2 слоя по выравненной поверхности бутовой кладки, кирпичу, бетону НР, (84,89 руб.): 122% от ФОТ СП, (55,66 руб.): 80% от ФОТ | 100 м2 изолируемой поверхности | 0.3 | 1302.9 | 231.93 | 63.45 |  | 390.87 | 69.58 | 19.04
Раздел 3. Водопровод и канализация
25 | ТЕР16-02-002-05 | Прокладка трубопроводов водоснабжения из стальных водогазопроводных оцинкованных труб диаметром: 40 мм НР, (158,34 руб.): 128% от ФОТ СП, (102,67 руб.): 83% от ФОТ | 100 м трубопровода | 0.3 | 5888.09 | 409.99 | 50.28 | 2.33 | 1766.43 | 123 | 15.08 | 0.7
26 | ТЕР22-01-012-02 | Укладка стальных водопроводных труб с пневматическим испытанием диаметром: 75 мм НР, (959,58 руб.): 130% от ФОТ СП, (656,94 руб.): 89% от ФОТ | 1 км трубопровода | 0.12 | 13405.14 | 5212.2 | 7574.35 | 939.04 | 1608.62 | 625.46 | 908.92 | 112.68
27 | СЦМ-103-0144 | Трубы стальные электросварные прямошовные со снятой фаской диаметром от 20 до 377 мм из стали марок БСт2кп-БСт4кп и БСт2пс-БСт4пс наружный диаметр 76 мм толщина стенки 3.5 мм | м | 120 | 47.19 |  |  |  | 5662.8
28 | ТЕР22-01-012-03 | Укладка стальных водопроводных труб с пневматическим испытанием диаметром: 100 мм НР, (247,9 руб.): 130% от ФОТ СП, (169,71 руб.): 89% от ФОТ | 1 км трубопровода | 0.03 | 14360.33 | 5307.4 | 8313.95 | 1049.07 | 430.81 | 159.22 | 249.42 | 31.47
29 | СЦМ-103-0160 | Трубы стальные электросварные прямошовные со снятой фаской диаметром от 20 до 377 мм из стали марок БСт2кп-БСт4кп и БСт2пс-БСт4пс наружный диаметр 108 мм толщина стенки 3.5 мм | м | 30.12 | 72.07 |  |  |  | 2170.75
30 | ТЕР16-04-001-01 | Прокладка трубопроводов канализации из полиэтиленовых труб высокой плотности диаметром: 50 мм НР, (281,33 руб.): 128% от ФОТ СП, (182,43 руб.): 83% от ФОТ | 100 м трубопровода | 0.3 | 4533.1 | 732.34 | 10.31 | 0.31 | 1359.93 | 219.7 | 3.09 | 0.09
31 | ТЕР16-04-001-02 | Прокладка трубопроводов канализации из полиэтиленовых труб высокой плотности диаметром: 100 мм НР, (900,06 руб.): 128% от ФОТ СП, (583,63 руб.): 83% от ФОТ | 100 м трубопровода | 1 | 7550.49 | 702.24 | 22.49 | 0.93 | 7550.49 | 702.24 | 22.49 | 0.93
32 | ТЕР22-01-012-05 | Укладка стальных водопроводных труб с пневматическим испытанием диаметром: 150 мм НР, (323,35 руб.): 130% от ФОТ СП, (221,37 руб.): 89% от ФОТ | 1 км трубопровода | 0.03 | 21190.82 | 6771.1 | 12256.1 | 1519.96 | 635.72 | 203.13 | 367.68 | 45.6
33 | СЦМ-103-0172 | Трубы стальные электросварные прямошовные со снятой фаской диаметром от 20 до 377 мм из стали марок БСт2кп-БСт4кп и БСт2пс-БСт4пс наружный диаметр 152 мм толщина стенки 5 мм | м | 30.12 | 139.17 |  |  |  | 4191.8
34 | ТЕР16-02-002-06 | Прокладка трубопроводов водоснабжения из стальных водогазопроводных оцинкованных труб диаметром: 50 мм НР, (203,55 руб.): 128% от ФОТ СП, (131,99 руб.): 83% от ФОТ | 100 м трубопровода | 0.3 | 7245.42 | 526.79 | 88.38 | 3.26 | 2173.63 | 158.04 | 26.51 | 0.98
35 | ТЕР16-02-002-10 | Прокладка трубопроводов водоснабжения из стальных водогазопроводных оцинкованных труб диаметром: 100 мм НР, (313,5 руб.): 128% от ФОТ СП, (203,28 руб.): 83% от ФОТ | 100 м трубопровода | 0.3 | 13096.18 | 808.79 | 180.87 | 7.61 | 3928.85 | 242.64 | 54.26 | 2.28
36 | СЦМ-300-1175 | Задвижки параллельные фланцевые с выдвижным шпинделем, для воды и пара давлением 1 МПа (10 кгс/см2) 30Ч6БР диаметром 50 мм | шт | 7 | 283.45 |  |  |  | 1984.15
37 | ТЕР16-05-001-02 | Установка вентилей, задвижек, затворов, клапанов обратных, кранов проходных на трубопроводах из стальных труб диаметром: до 50 мм НР, (78,49 руб.): 128% от ФОТ СП, (50,9 руб.): 83% от ФОТ | 1 шт | 4 | 47.35 | 15.33 | 4.56 |  | 189.4 | 61.32 | 18.24
38 | СЦМ-103-9140-9 | Вентили обратные муфтовые 16Б1бк диаметром 50 мм | шт | 3 | 81.78 |  |  |  | 245.34
39 | ТЕР16-05-001-03 | Установка вентилей, задвижек, затворов, клапанов обратных, кранов проходных на трубопроводах из стальных труб диаметром: до 100 мм НР, (235,47 руб.): 128% от ФОТ СП, (152,69 руб.): 83% от ФОТ | 1 шт | 6 | 90.11 | 30.35 | 9.19 | 0.31 | 540.66 | 182.1 | 55.14 | 1.86
40 | СЦМ-300-1176 | Задвижки параллельные фланцевые с выдвижным шпинделем, для воды и пара давлением 1 МПа (10 кгс/см2) 30Ч6БР диаметром 80 мм | шт | 6 | 445.59 |  |  |  | 2673.54
41 | СЦМ-300-0934 | Фланцы стальные плоские приварные из стали ВСт3сп2, ВСт3сп3; давлением 0.1 и 0.25 МПа (1 и 2.5 кгс/см2), диаметром 80 мм | шт | 12 | 41.55 |  |  |  | 498.6
42 | СЦМ-300-0891 | Распределительный коллектор из стальных водо-газопроводных оцинкованных труб с гильзами для водоснабжения, диаметром 40 мм | м | 8.3 | 53.9 |  |  |  | 447.37
Раздел 4. Облицовочные работы
43 | ТЕР20-05-001-01 | Установка фильтров ячейковых НР, (34,37 руб.): 128% от ФОТ СП, (22,29 руб.): 83% от ФОТ | 1 м2 поверхности в свету | 0.6 | 277.57 | 44.75 | 6.52 |  | 166.54 | 26.85 | 3.91
44 | СЦМ-300-0636 | Трапы (в экспортном исполнении) Т-100М чугунные эмалированные с прямым отводом, малые, с решеткой и резиновой пробкой, размером 355х200х142 мм | компл | 2 | 342.89 |  |  |  | 685.78
45 | ТЕР11-01-011-01 | Устройство стяжек: цементных толщиной 20 мм НР, (184,78 руб.): 123% от ФОТ СП, (112,67 руб.): 75% от ФОТ | 100 м2 стяжки | 0.4 | 1712.98 | 360.33 | 31.82 | 15.25 | 685.19 | 144.13 | 12.73 | 6.1
46 | ТЕР11-01-011-02 | Устройство стяжек: цементных на каждые 5 мм изменения толщины стяжки добавлять или исключать к норме 11-01-011-01 НР, (13,06 руб.): 123% от ФОТ СП, (7,97 руб.): 75% от ФОТ | 100 м2 стяжки | 1.5 | 338.5 | 4.56 | 5.68 | 2.52 | 507.75 | 6.84 | 8.52 | 3.78
47 | ТЕР08-01-003-04 | Гидроизоляция стен, фундаментов: боковая цементная с жидким стеклом НР, (411,85 руб.): 122% от ФОТ СП, (270,06 руб.): 80% от ФОТ | 100 м2 изолируемой поверхности | 0.36 | 2772.45 | 937.73 | 29.62 |  | 998.08 | 337.58 | 10.66
48 | ТЕР11-01-017-01 | Устройство покрытий мозаичных: из боя мраморных плит (типа "брекчия") НР, (762,24 руб.): 123% от ФОТ СП, (464,78 руб.): 75% от ФОТ | 100 м2 покрытия | 0.4 | 3931.53 | 1489.18 | 350.76 | 60.11 | 1572.61 | 595.67 | 140.3 | 24.04
49 | ТЕР11-01-018-02 | Установка жилок: латунных в покрытия мозаичные НР, (89,57 руб.): 123% от ФОТ СП, (54,62 руб.): 75% от ФОТ | 100 м жилок | 0.36 | 1253.01 | 202.27 | 0.74 |  | 451.08 | 72.82 | 0.27
50 | СЦМ-412-9175 | Куски мраморных плит | м2 | 32 | 185.6 |  |  |  | 5939.2
51 | ТЕР15-01-001-03 | Облицовка стен гранитными плитами полированными толщиной 40 мм при числе плит в 1 м2: до 4 НР, (6662,96 руб.): 105% от ФОТ СП, (3490,12 руб.): 55% от ФОТ | 100 м2 поверхности облицовки | 0.305 | 24057.08 | 20754.48 | 213.89 | 51 | 7337.41 | 6330.12 | 65.24 | 15.56
52 | СЦМ-204-0059 | Анкерные детали из прямых или гнутых круглых стержней с резьбой (в комплекте с шайбами и гайками или без них), поставляемые отдельно | т | 0.098 | 11065.67 |  |  |  | 1084.44
53 | СЦМ-412-0084 | Изделия архитектурно-строительные из гранита и других прочных пород пиленые. 1 группа, фактурная обработка лицевой поверхности полированная, плиты облицовочные, накрывочные, подоконные, проступи, толщина 25 мм | м2 | 30.5 | 1323.27 |  |  |  | 40359.74
54 | ТЕР15-01-002-03 | Облицовка парапета плитами из базальта НР, (1189,59 руб.): 105% от ФОТ СП, (623,12 руб.): 55% от ФОТ | 100 м2 поверхности облицовки | 0.12 | 13119.66 | 9307.64 | 1104.34 | 133.52 | 1574.36 | 1116.92 | 132.52 | 16.02
55 | СЦМ-412-0976 | Изделия архитектурно-строительные из известняка, доломита, гипсового камня, травертина. 1 группа, фактурная обработка лицевой поверхности шлифовальная, плиты облицовочные, толщина 40 мм | м2 | 11.76 | 304.02 |  |  |  | 3575.28
56 | ТЕР27-07-003-02 | Устройство бетонных плитных тротуаров с заполнением швов: песком НР, (860,93 руб.): 142% от ФОТ СП, (575,98 руб.): 95% от ФОТ | 100 м2 тротуара | 1.5 | 2621.79 | 397.71 | 159.96 | 6.48 | 3932.69 | 596.57 | 239.94 | 9.72
57 | СЦМ-403-0106 | Плиты бетонные и цементно-песчаные для тротуаров, полов и облицовки, марки 300, толщина 50 мм | м2 | 150 | 120.64 |  |  |  | 18096
Раздел 5. Силовое электрооборудование
61 | ссц6/306 | Кабель марки АВВГ4*10мм | 1000м | 0.25 | 25852.79 |  |  |  | 6463.2
62 | ТЕРм08-03-524-21 | Шкаф с одним трехполюсным рубильником, устанавливаемый на конструкции на полу, на ток, А, до: 630 НР, (117,31 руб.): 95% от ФОТ СП, (80,26 руб.): 65% от ФОТ | шт. | 1 | 1042.02 | 120.84 | 40.43 | 2.64 | 1042.02 | 120.84 | 40.43 | 2.64
63 | СКЦЭ84 2-1929 | Распределительное устройство на вводе ПР 8513-35-10-221-54 | шт | 1 | 1245.96 |  |  |  | 1245.96
65 | ССЦ/05-545-3272 | Пускатель магнитный ПМА 454 ДПУ280А | шт | 3 | 349 |  |  |  | 1047
66 | ССЦ/02-549-1137-010 | Устройство защитного отключения УЗО 3фазы, 63А | шт | 1 | 488.48 |  |  |  | 488.48
67 | прайс-лист | Таймер | шт | 1 | 533.9 |  |  |  | 533.9
68 | ТЕРм07-04-003-01 | Насосные агрегаты лопастные центробежные одноступенчатые и многоступенчатые, объемные, поршневые, приводные на отдельных фундаментных плитах, масса, т: 0,9 НР, (582,26 руб.): 80% от ФОТ СП, (436,69 руб.): 60% от ФОТ | компл. | 1 | 1930.52 | 718.5 | 193.99 | 9.32 | 1930.52 | 718.5 | 193.99 | 9.32
69 | прайс-лист | Насос центробежный 90м3/час | шт | 1 | 11077.9 |  |  |  | 11077.9
70 | прайс-лист | Насос дренажный | шт | 1 | 1477.1 |  |  |  | 1477.1
71 | ТЕР17-01-002-03 прим. | Установка насадок фонтанных НР, (89,19 руб.): 128% от ФОТ СП, (57,83 руб.): 83% от ФОТ | 10 шт | 0.9 | 93.61 | 77.42 | 0.16 |  | 84.25 | 69.68 | 0.14
72 | прайс-лист | Насадка фотанная д70мм | шт | 1 | 1661.7 |  |  |  | 1661.7
73 | прайс-лист | Насадка фонтанная д50мм | шт | 8 | 1107.8 |  |  |  | 8862.4
Итого прямые затраты по смете в ценах 2001г. | [8 empty] | 201054.19 | 16235.3 | 7171.55 | 963.17
Накладные расходы | [8 empty] | 18865.88
Сметная прибыль | [8 empty] | 11182.05
Итоги по смете:
Итого Строительные работы | [8 empty] | 204579.52
Итого Монтажные работы | [8 empty] | 26522.6
Итого | [8 empty] | 231102.12
В том числе:
Материалы | [8 empty] | 177647.34
Машины и механизмы | [8 empty] | 7171.55
ФОТ | [8 empty] | 17198.47
Накладные расходы | [8 empty] | 18865.88
Сметная прибыль | [8 empty] | 11182.05
Временные 1,8% | [8 empty] | 4159.84
Итого | [8 empty] | 235261.96
Непредвиденные затраты 2% | [8 empty] | 4705.24
Итого с непредвиденными | [8 empty] | 239967.2
индекс на 3 квартал 2008г 239 967,20 * 4,59 | [8 empty] | 1101449.45
НДС 18% | [8 empty] | 198260.9
ВСЕГО по смете | [8 empty] | 1299710.35
Составил
Проверил