## Локальная смета
УТВЕРЖДАЮ:
_____________________________
"______ " _______________200_ г.
Ремонт глазного отделения КБСП - Вторая очередь.
(наименование стройки)
ЛОКАЛЬНЫЙ СМЕТНЫЙ РАСЧЕТ № 2
(локальная смета)
|  | на | ремонт глазного отделения КБСП - вторая очередь.
(наименование работ и затрат, наименование объекта)
Основание:
|  |  | Сметная стоимость _______________________________________________________________________________________________ | [5 empty] | ___________________________11626886 |  | руб.
|  |  | строительных работ _______________________________________________________________________________________________ | [5 empty] | _______________________________________________________________________________________________96881 |  | руб.
|  |  | монтажных работ _______________________________________________________________________________________________ | [5 empty] | _______________________________________________________________________________________________1599879 |  | руб.
|  |  | оборудования _______________________________________________________________________________________________ | [5 empty] | _______________________________________________________________________________________________383999 |  | руб.
|  |  | Средства на оплату труда _______________________________________________________________________________________________ | [5 empty] | ___________________________237635 |  | руб.
|  |  | Сметная трудоемкость _______________________________________________________________________________________________ | [5 empty] | _______________________________________________________________________________________________13841,28 |  | чел.час
Составлен(а) в текущих ценах по состоянию на 3 квартал 2008 г.
№ пп | Обоснова-ние | Наименование | Ед. изм. | Кол. | Стоимость единицы, руб. |  |  |  | Общая стоимость, руб. |  |  |  |  | Т/з осн. раб.на ед. | Т/з осн. раб. Всего | Общая масса обору-дования, т
[5 empty] | Всего | В том числе |  |  | Обору-дование | Всего | В том числе
[6 empty] | Осн.З/п | Эк.Маш | З/пМех |  |  | Осн.З/п | Эк.Маш | З/пМех
1 | 2 | 3 | 4 | 5 | 6 | 7 | 8 | 9 | 10 | 11 | 12 | 13 | 14 | 15 | 16 | 17
Раздел 1.
Вентиляция
1 | ТЕР20-03-002-01 | Установка вентиляторов осевых массой: до 0,025 т КОЭФ. К ПОЗИЦИИ: Пуск и регулировка ОЗП=1,05; ЭМ=1,05; ЗПМ=1,05; ТЗ=1,05; ТЗМ=1,05 НР, (285 руб.): 128% от ФОТ (223 руб.) СП, (185 руб.): 83% от ФОТ (223 руб.) | 1 вентилятор | 4 | 56.21 | 46.22 | 7.71 | 0.17 |  | 225 | 185 | 31 | 1 | 4.18 | 16.72
Н | 1. 300-9005 | Вентиляторы осевые с электродвигателем на одной оси | компл | 1 4
2 | Счет | Вентилятор канальный WRW60-30/28/4E | шт. | 2 | 6134.47 |  |  |  | 12269 | 12269
3 | Счет | Вставки гибкие WG 60-30 | шт. | 4 | 263 |  |  |  | 1052 | 1052
4 | Счет | Вентилятор канальный WRW90-50/45/6D | шт. | 2 | 13490.43 |  |  |  | 26981 | 26981
5 | Счет | Вставки гибкие WG 90-50 | шт. | 4 | 459.41 |  |  |  | 1838 | 1838
6 | ТЕРм08-03-481-29 | Присоединение к электрической сети НР, (125 руб.): 95% от ФОТ (132 руб.) СП, (86 руб.): 65% от ФОТ (132 руб.) | шт. | 4 | 102.27 | 27.47 | 1.49 | 0.03 |  | 409 | 110 | 6 |  | 2.41 | 9.64
7 | ТЕР20-02-014-12 | Установка шумоглушителей вентиляционных НР, (114 руб.): 128% от ФОТ (89 руб.) СП, (74 руб.): 83% от ФОТ (89 руб.) | 1 шт. | 4 | 33.95 | 18.53 | 3.07 |  |  | 136 | 74 | 12 |  | 1.82 | 7.28
Н | 1. 300-9240 | Крепления | кг | 0
Н | 2. 300-9871 | Шумоглушители трубчатые | шт | 1 4
9 | Счет | Шумоглушитель SG 90-50 | шт | 4 | 2451 |  |  |  | 9804 | 9804
10 | ТЕР20-06-002-14 | Установка ANR6L/K1/P1/A1.3.P45.N-7.5x30/H1/F7/B1 НР, (9491 руб.): 128% от ФОТ (7415 руб.) СП, (6154 руб.): 83% от ФОТ (7415 руб.) | компл | 2 | 6169.74 | 3038.75 | 944.48 | 50.47 |  | 12339 | 6078 | 1889 | 101 | 287.76 | 575.52
Н | 1. 300-9165 | Камеры приточные | компл | 1 2
11 | Счет | Установка ANR6L/K1/P1/A1.3.P45.N-7.5x30/H1/F7/B1 | шт | 2 | 57954 |  |  |  | 115908 | 115908
12 | ТЕР20-06-001-04 | Установка блока управления CHU 210-W-30-1A17-G/St НР, (3908 руб.): 128% от ФОТ (3053 руб.) СП, (2534 руб.): 83% от ФОТ (3053 руб.) | 1 камера | 2 | 2268.14 | 1254.63 | 362.88 | 17.7 |  | 4536 | 2509 | 726 | 35 | 118.81 | 237.62
Н | 1. 300-9165 | Камеры приточные | компл | 1 2
13 | Счет | Блок управления CHU 210-W-30-1A17-G/St | шт | 2 | 9791.67 |  |  |  | 19583 | 19583
14 | ТЕРм11-02-002-02 | Приборы, устанавливаемые на фланцевых соединениях, масса, кг, до: 5 НР, (67 руб.): 80% от ФОТ (84 руб.) СП, (50 руб.): 60% от ФОТ (84 руб.) | шт. | 2 | 38.34 | 35.11 |  |  |  | 77 | 70 |  |  | 3.08 | 6.16
15 | Счет | Трехходовый вентиль VRG 131 32-16 | шт | 2 | 640.11 |  |  |  | 1280 | 1280
16 | ТЕРм11-08-002-02 | Присоединение трубных проводок: из водогазопроводных труб, диаметр условного прохода до 50 мм НР, (23 руб.): 80% от ФОТ (29 руб.) СП, (17 руб.): 60% от ФОТ (29 руб.) | 10 соединений | 0.4 | 74.09 | 60.46 | 10.2 |  |  | 30 | 24 | 4 |  | 5.15 | 2.06
17 | Счет | Датчик перепада давления 500 Pa DPD-5 c | шт | 4 | 423.14 |  |  |  | 1693 | 1693
18 | ТЕРм11-02-001-01 | Приборы, устанавливаемые на резьбовых соединениях, масса, кг, до: 1,5 НР, (45 руб.): 80% от ФОТ (56 руб.) СП, (34 руб.): 60% от ФОТ (56 руб.) | шт. | 4 | 13.57 | 11.74 |  |  |  | 54 | 47 |  |  | 1.03 | 4.12
19 | Счет | Датчик температуры канальный STK-1 | шт | 2 | 477.37 |  |  |  | 955 | 955
20 | Счет | Термостат AZT-6 | шт | 2 | 1030.7 |  |  |  | 2061 | 2061
21 | ТЕРм11-02-042-04 | Клапан регулирующий, диаметр условного прохода, мм: 40, 50 НР, (101 руб.): 80% от ФОТ (126 руб.) СП, (76 руб.): 60% от ФОТ (126 руб.) | шт. | 4 | 151.53 | 22.61 | 53.19 | 3.73 |  | 606 | 90 | 213 | 15 | 2.25 | 9
22 | Счет | Привод воздушной заслонки GMA 321.1E | шт | 2 | 2133.72 |  |  |  | 4267 | 4267
23 | Счет | Сервопривод ara659 (0...10V) | шт | 2 | 1853.44 |  |  |  | 3707 | 3707
24 | ТЕРм08-03-481-29 | Пуск двигателей PZT-7.5 НР, (63 руб.): 95% от ФОТ (66 руб.) СП, (43 руб.): 65% от ФОТ (66 руб.) | шт. | 2 | 102.27 | 27.47 | 1.49 | 0.03 |  | 205 | 55 | 3 |  | 2.41 | 4.82
25 | Счет | Устройство пуска двигателей PZT-7.5 | шт | 2 | 1654.74 |  |  |  | 3309 | 3309
силовое электрооборудование
26 | ССЦ6-07 | Вводное устройство типа ВРУК2-11-10 | шт | 1 | 3742 |  |  |  | 3742 | 3742
27 | ССЦ6-07 | Распределительное устройство типа ВРУК2-47-00 | шт | 1 | 4633 |  |  |  | 4633 | 4633
28 | ТЕРм08-03-572-07 | Блок управления шкафного исполнения или распределительный пункт (шкаф), устанавливаемый на полу, высота и ширина, мм, до: 1700х1100 НР, (136 руб.): 95% от ФОТ (143 руб.) СП, (93 руб.): 65% от ФОТ (143 руб.) | шт. | 2 | 1363.8 | 53.12 | 110.15 | 6.37 |  | 2728 | 106 | 220 | 13 | 4.66 | 9.32
29 | Прайс лист | Шкаф АВР-ШАВР-50 9690:2.18=4444.95 | шт | 1 | 3704.12 |  |  |  | 3704 | 3704
30 | ТЕРм08-03-573-01 | Пульт управления напольный, высота до 1200 мм, глубина и ширина по фронту, мм, до: 700х600 НР, (40 руб.): 95% от ФОТ (42 руб.) СП, (27 руб.): 65% от ФОТ (42 руб.) | шт. | 1 | 156.49 | 27.02 | 121.71 | 7.78 |  | 156 | 27 | 122 | 8 | 2.37 | 2.37
31 | Прайс лист | Щит распределительный типа ПР8513 | шт | 9 | 3853.2 |  |  |  | 34679 | 34679
32 | ТЕРм08-03-572-04 | Блок управления шкафного исполнения или распределительный пункт (шкаф), устанавливаемый на стене, высота и ширина, мм, до: 1200х1000 НР, (455 руб.): 95% от ФОТ (479 руб.) СП, (311 руб.): 65% от ФОТ (479 руб.) | шт. | 9 | 1122.3 | 39.79 | 81.55 | 4.5 |  | 10101 | 358 | 734 | 41 | 3.49 | 31.41
33 | Калькуляция | Щиток операционный ЭЩ01 | шт | 4 | 891.37 |  |  |  | 3565 | 3565
34 | ТЕРм08-03-573-02 | Пульт управления напольный, высота до 1200 мм, глубина и ширина по фронту, мм, до: 700х1000 НР, (176 руб.): 95% от ФОТ (185 руб.) СП, (120 руб.): 65% от ФОТ (185 руб.) | шт. | 4 | 215.46 | 27.02 | 178.57 | 11.41 |  | 862 | 108 | 714 | 46 | 2.37 | 9.48
35 | СЦМ-545-3227 | Пускатели электромагнитные нереверсивные, без теплового реле, без кнопок ПМЛ-1101 04В | шт | 16 | 173.59 |  |  |  | 2777 | 2777
36 | СЦМ-545-3270 | Пускатели электромагнитные нереверсивные, с тепловым реле с кнопками управления ПМЛ-1220 02В | шт | 10 | 405.3 |  |  |  | 4053 | 4053
37 | СЦМ-545-3036 | Пускатели электромагнитные нереверсивные без реле, без кнопок ПМА-4120 УХЛ3В | шт | 2 | 821.28 |  |  |  | 1643 | 1643
38 | ТЕРм08-03-530-04 | Пускатель магнитный общего назначения отдельностоящий, устанавливаемый на конструкции на стене или колонне на ток, А, до: 40 НР, (1085 руб.): 95% от ФОТ (1142 руб.) СП, (742 руб.): 65% от ФОТ (1142 руб.) | шт. | 28 | 874.66 | 33.86 | 2.68 | 0.09 |  | 24490 | 948 | 75 | 3 | 3.17 | 88.76
39 | СЦМ-545-0006 | Выключатели автоматические АП50Б 2М У3 I-63А | шт | 22 | 125.42 |  |  |  | 2759 | 2759
40 | ТЕРм08-03-526-01 | Выключатели установочные автоматические (автоматы) или неавтоматические. Автомат одно-, двух-, трехполюсный, устанавливаемый на конструкции на стене или колонне, на ток, А, до: 25 НР, (429 руб.): 95% от ФОТ (452 руб.) СП, (294 руб.): 65% от ФОТ (452 руб.) | шт. | 22 | 203.35 | 17.07 | 1.7 | 0.03 |  | 4474 | 376 | 37 | 1 | 1.56 | 34.32
41 | ССЦ6-07 | Розетка штепсельная с заземляющим контактом | шт | 120 | 7.38 |  |  |  |  | 886
42 | ТЕРм08-03-591-11 | Розетка штепсельная: трехполюсная НР, (1147 руб.): 95% от ФОТ (1207 руб.) СП, (785 руб.): 65% от ФОТ (1207 руб.) | 100 шт. | 1.2 | 2039.87 | 836.76 | 29.56 | 1.86 |  | 2448 | 1004 | 35 | 2 | 73.4 | 88.08
43 | СЦМ-549-5024 | Посты управления кнопочные ПКЕ712-2 У3 | шт | 15 | 84.07 |  |  |  | 1261 | 1261
44 | ТЕРм08-03-533-01 | Пост управления кнопочный подвесной, подвешиваемый на кабеле (тросе), количество элементов поста, до: 3 НР, (433 руб.): 95% от ФОТ (456 руб.) СП, (296 руб.): 65% от ФОТ (456 руб.) | шт. | 15 | 34.73 | 25.3 | 0.25 | 0.02 |  | 521 | 380 | 4 |  | 2.34 | 35.1
45 | Прайс лист | Кнопка типа КП102 | шт | 15 | 23.16 |  |  |  | 347 | 347
46 | ТЕРм08-03-533-01 | Монтаж НР, (433 руб.): 95% от ФОТ (456 руб.) СП, (296 руб.): 65% от ФОТ (456 руб.) | шт. | 15 | 34.73 | 25.3 | 0.25 | 0.02 |  | 521 | 380 | 4 |  | 2.34 | 35.1
47 | ТЕРм08-02-403-03 | Провода групповых осветительных сетей. Провод в защитной оболочке или кабель двух-трехжильные: под штукатурку по стенам или в бороздах НР, (4072 руб.): 95% от ФОТ (4286 руб.) СП, (2786 руб.): 65% от ФОТ (4286 руб.) | 100 м | 7.6 | 1046.76 | 399.97 | 176.72 | 69.97 |  | 7955 | 3040 | 1343 | 532 | 37 | 281.2
48 | ССЦ6-07 | Кабель марки ВВГнг- 5х4 мм2 | м | 100 | 38.17 |  |  |  |  | 3817
49 | Прайс лист | Тоже, 5х6 мм2 | м | 200 | 19.08 |  |  |  |  | 3816
50 | Прайс лист | Тоже, 5х10 мм2 | м | 100 | 24.29 |  |  |  |  | 2429
51 | Прайс лист | Тоже, 5х16 мм2 | м | 180 | 44.63 |  |  |  |  | 8033
52 | Прайс лист | Тоже, 5х50мм2 | м | 80 | 113.21 |  |  |  |  | 9057
53 | Прайс лист | Тоже, 5х25мм2 | м | 100 | 68.16 |  |  |  |  | 6816
54 | СЦМ-507-0245 | Провод с медной жилой ограниченной гибкости, с поливинилхлоридной изоляцией марки ПВ1 с жилой сечением, мм2: 1,5 | 1000м | 0.06 | 1493.13 |  |  |  |  | 90
55 | ТЕРм08-02-412-01 | Затягивание проводов в проложенные трубы и металлические рукава. Провод первый одножильный или многожильный в общей оплетке, суммарное сечение, мм2, до: 2,5 НР, (10 руб.): 95% от ФОТ (11 руб.) СП, (7 руб.): 65% от ФОТ (11 руб.) | 100 м | 0.15 | 222.71 | 60.64 | 2.46 | 0.16 |  | 33 | 9 |  |  | 5.61 | 0.84
56 | ТЕРм08-02-412-09 | Затягивание проводов в проложенные трубы и металлические рукава. Провод каждый последующий одножильный или многожильный в общей оплетке, суммарное сечение, мм2, до: 6 НР, (12 руб.): 95% от ФОТ (13 руб.) СП, (8 руб.): 65% от ФОТ (13 руб.) | 100 м | 0.45 | 177.87 | 24.75 | 2.46 | 0.16 |  | 80 | 11 | 1 |  | 2.29 | 1.03
57 | СЦМ-530-0042 | Труба винипластовая диаметром 25 мм | 10м | 8 | 87.62 |  |  |  |  | 701
58 | ТЕРм08-02-409-06 | Труба винипластовая по установленным конструкциям, по основанию пола, диаметр, мм, до: 25 НР, (189 руб.): 95% от ФОТ (199 руб.) СП, (129 руб.): 65% от ФОТ (199 руб.) | 100 м | 0.8 | 1808.93 | 206.47 | 32.63 | 1.71 |  | 1447 | 165 | 26 | 1 | 19.1 | 15.28
59 | Прайс лист | Трансформатор разделительный типа ТРТ-10000М | шт | 2 | 20671.57 |  |  |  | 41343 | 41343
60 | ТЕРм08-03-603-01 | Ящик с разделительным трансформатором НР, (39 руб.): 95% от ФОТ (41 руб.) СП, (27 руб.): 65% от ФОТ (41 руб.) | шт. | 2 | 56.3 | 16.3 | 5.34 | 0.31 |  | 113 | 33 | 11 | 1 | 1.43 | 2.86
61 | ТЕРм08-03-481-20 | Подготовка машин к испытанию, сдаче под наладку и пуску, присоединение к электрической сети. Машина переменного тока с короткозамкнутым ротором, масса, т, до: 0,15 НР, (32 руб.): 95% от ФОТ (34 руб.) СП, (22 руб.): 65% от ФОТ (34 руб.) | шт. | 2 | 100.63 | 13.79 | 1.4 | 0.03 |  | 201 | 28 | 3 |  | 1.21 | 2.42
62 | ССЦ6-07 | Коробка типа У 994У2F7/B1 | шт | 30 | 27.6 |  |  |  |  | 828
63 | ТЕРм10-06-037-08 | Ящик протяжной или коробка, размер, мм, до: 200х200 НР, (385 руб.): 100% от ФОТ (385 руб.) СП, (250 руб.): 65% от ФОТ (385 руб.) | шт. | 30 | 12.25 | 10.69 | 0.27 |  |  | 368 | 321 | 8 |  | 0,1051,09 | 32.7 | 0.105
Н | 1. 999-0005 | Масса оборудования | т | 0,0035 0,105
64 | ССЦ6-07 | Коробка типа У614 | шт | 10 | 310 |  |  |  |  | 3100
65 | ТЕРм08-03-545-01 | Коробка (ящик) с зажимами для кабелей и проводов сечением до 6 мм2, устанавливаемая на конструкции на стене или колонне, количество зажимов, до: 10 НР, (409 руб.): 95% от ФОТ (430 руб.) СП, (280 руб.): 65% от ФОТ (430 руб.) | шт. | 10 | 285.93 | 35.78 | 2.75 | 0.03 |  | 2859 | 358 | 28 |  | 3.31 | 33.1
66 | ССЦ6-07 | Сжим типа У 733М | 100 шт | 0.3 | 354.58 |  |  |  |  | 106
67 | Прайс лист | Устройство типа АСТРО-УЗО | шт | 2 | 3027.52 |  |  |  | 6055 | 6055
68 | ТЕРм08-03-600-02 | Счетчики, устанавливаемые на готовом основании: трехфазные НР, (23 руб.): 95% от ФОТ (24 руб.) СП, (16 руб.): 65% от ФОТ (24 руб.) | шт. | 2 | 12.79 | 9.92 | 2.46 | 0.16 |  | 26 | 20 | 5 |  | 0.87 | 1.74
электроосвещение
69 | Прайс лист | Светильник OPL/S436 | шт | 60 | 522 |  |  |  |  | 31320
70 | ТЕРм08-03-594-03 | Светильники с люминесцентными лампами отдельно устанавливаемый на штырях с количеством ламп в светильнике: до 4 НР, (1875 руб.): 95% от ФОТ (1974 руб.) СП, (1283 руб.): 65% от ФОТ (1974 руб.) | 100 шт. | 0.6 | 6787.26 | 1926.6 | 2771.93 | 814.27 |  | 4072 | 1156 | 1663 | 489 | 169 | 101.4
71 | Прайс лист | Светильник OPL/S236 | шт | 210 | 255.78 |  |  |  |  | 53714
72 | ТЕРм08-03-594-02 | Светильники с люминесцентными лампами отдельно устанавливаемый на штырях с количеством ламп в светильнике: 2 НР, (4606 руб.): 95% от ФОТ (4848 руб.) СП, (3151 руб.): 65% от ФОТ (4848 руб.) | 100 шт. | 2.1 | 5401.67 | 1322.4 | 1990.54 | 601.37 |  | 11344 | 2777 | 4180 | 1263 | 116 | 243.6
73 | Прайс лист | Светильник ТИПА OPL/S 136 | шт | 55 | 164.44 |  |  |  |  | 9044
74 | ТЕРм08-03-594-02 | Светильники с люминесцентными лампами отдельно устанавливаемый на штырях с количеством ламп в светильнике: 2 НР, (1206 руб.): 95% от ФОТ (1269 руб.) СП, (825 руб.): 65% от ФОТ (1269 руб.) | 100 шт. | 0.55 | 5401.67 | 1322.4 | 1990.54 | 601.37 |  | 2971 | 727 | 1095 | 331 | 116 | 63.8
75 | Прайс лист | Светильник LS 236 | шт | 35 | 337.23 |  |  |  |  | 11803
76 | ТЕРм08-03-594-02 | Светильники с люминесцентными лампами отдельно устанавливаемый на штырях с количеством ламп в светильнике: 2 НР, (768 руб.): 95% от ФОТ (808 руб.) СП, (525 руб.): 65% от ФОТ (808 руб.) | 100 шт. | 0.35 | 5401.67 | 1322.4 | 1990.54 | 601.37 |  | 1891 | 463 | 697 | 210 | 116 | 40.6
77 | Прайс лист | Светильник200/109 | шт | 130 | 150.36 |  |  |  |  | 19547
78 | ТЕРм08-03-594-01 | Светильники с люминесцентными лампами отдельно устанавливаемый на штырях с количеством ламп в светильнике: 1 НР, (2140 руб.): 95% от ФОТ (2253 руб.) СП, (1464 руб.): 65% от ФОТ (2253 руб.) | 100 шт. | 1.3 | 4473.92 | 1003.2 | 1381.99 | 440.89 |  | 5816 | 1304 | 1797 | 573 | 88 | 114.4
79 | Прайс лист | Светильник PКL260 | шт | 10 | 43.23 |  |  |  |  | 432
80 | ТЕРм08-03-593-06 | Светильник для ламп накаливания потолочный или настенный: с креплением винтами для помещений с нормальными условиями среды одноламповый НР, (182 руб.): 95% от ФОТ (192 руб.) СП, (125 руб.): 65% от ФОТ (192 руб.) | 100 шт. | 0.1 | 7588.17 | 1006.62 | 1777.65 | 586.74 |  | 759 | 101 | 178 | 59 | 88.3 | 8.83
81 | ССЦ6-07 | Световой указатель "Блик-СЭУ" | шт | 25 | 382 |  |  |  |  | 9550
82 | ТЕРм08-03-593-10 | Световые настенные указатели НР, (32 руб.): 95% от ФОТ (34 руб.) СП, (22 руб.): 65% от ФОТ (34 руб.) | 100 шт. | 0.025 | 5346.92 | 1119.48 | 500.94 | 17.39 |  | 134 | 28 | 13 |  | 98.2 | 2.46
83 | Прайс лист | Световой указатель типа СУП | шт | 3 | 49.32 |  |  |  |  | 148
84 | ТЕРм08-03-593-10 | Световые настенные указатели НР, (40 руб.): 95% от ФОТ (42 руб.) СП, (27 руб.): 65% от ФОТ (42 руб.) | 100 шт. | 0.03 | 5346.92 | 1119.48 | 500.94 | 17.39 |  | 160 | 34 | 15 | 1 | 98.2 | 2.95
85 | Прайс лист | Светильник типа ДС01-7М | шт | 40 | 204.66 |  |  |  |  | 8186
86 | ТЕРм08-03-593-09 | Светильник для ламп накаливания: местного освещения НР, (445 руб.): 95% от ФОТ (468 руб.) СП, (304 руб.): 65% от ФОТ (468 руб.) | 100 шт. | 0.4 | 4872.51 | 972.42 | 264.44 | 2.48 |  | 1949 | 389 | 106 | 1 | 85.3 | 34.12
87 | ССЦ6-07 | Розетка штепсельная с заземляющим контактом | шт | 400 | 7.38 |  |  |  |  | 2952
88 | ТЕРм08-03-591-11 | Розетка штепсельная: трехполюсная НР, (3823 руб.): 95% от ФОТ (4024 руб.) СП, (2616 руб.): 65% от ФОТ (4024 руб.) | 100 шт. | 4 | 2039.87 | 836.76 | 29.56 | 1.86 |  | 8159 | 3347 | 118 | 7 | 73.4 | 293.6
89 | СЦМ-546-0051 | Лампы накаливания электрические осветительные общего назначения биспиральные тип БK220-230-100 | 10шт | 8.1 | 20.09 |  |  |  |  | 163
90 | СЦМ-546-0103 | Лампы люминесцентные ртутные низкого давления типа ЛТБ 40 БЗ | 10шт | 73.5 | 114.1 |  |  |  |  | 8386
91 | Прайс лист | Лампа компактная 9вт | шт | 130 | 18.38 |  |  |  |  | 2389
92 | Прайс лист | Лампа компактная 7вт | шт | 40 | 18.38 |  |  |  |  | 735
93 | СЦМ-545-1201 | Выключатель одноклавишный для скрытой проводки | шт | 125 | 6.5 |  |  |  |  | 813
94 | ТЕРм08-03-591-05 | Выключатель: двухклавишный утопленного типа при скрытой проводке НР, (533 руб.): 95% от ФОТ (561 руб.) СП, (365 руб.): 65% от ФОТ (561 руб.) | 100 шт. | 1.25 | 407.96 | 373.92 | 9.85 | 0.62 |  | 510 | 467 | 12 | 1 | 32.8 | 41
95 | ССЦ6-07 | Коробка=У197 | шт | 450 | 4.17 |  |  |  |  | 1877
96 | ССЦ6-07 | Коробка= КУВ-1МУХЛЧ | шт | 445 | 5.84 |  |  |  |  | 2599
97 | ТЕРм10-06-037-08 | Ящик протяжной или коробка, размер, мм, до: 200х200 НР, (577 руб.): 100% от ФОТ (577 руб.) СП, (375 руб.): 65% от ФОТ (577 руб.) | шт. | 45 | 12.25 | 10.69 | 0.27 |  |  | 551 | 481 | 12 |  | 0,15751,09 | 49.05 | 0.1575
Н | 1. 999-0005 | Масса оборудования | т | 0,0035 0,1575
98 | ССЦ3-07г | Кабель ВВГ-нг-LS 3х2.5мм2 | 1000м | 7.02 | 10979 |  |  |  |  | 77073
99 | ТЕРм08-02-403-01 | Провода групповых осветительных сетей. Провод в защитной оболочке или кабель двух-трехжильные: в пустотах плит перекрытий НР, (945 руб.): 95% от ФОТ (995 руб.) СП, (647 руб.): 65% от ФОТ (995 руб.) | 100 м | 3.8 | 442.8 | 183.77 | 88.42 | 34.35 |  | 1683 | 698 | 336 | 131 | 17 | 64.6
100 | ТЕРм08-02-401-01 | Кабели с креплением накладными скобами, полосками с установкой ответвительных коробок. Кабель 2-4-жильный сечением жилы до 16 мм2 НР, (93468 руб.): 95% от ФОТ (98387 руб.) СП, (63952 руб.): 65% от ФОТ (98387 руб.) | 100 м | 92 | 4619.24 | 557.8 | 911.46 | 333.38 |  | 424970 | 51318 | 83854 | 30671 | 51.6 | 4747.2
101 | ССЦ6-07 | Кабель марки ВВГ нг LS -2х2,5мм2 | 1000м | 2 | 13244 |  |  |  |  | 26488
102 | ТЕРм08-02-403-01 | Провода групповых осветительных сетей. Провод в защитной оболочке или кабель двух-трехжильные: в пустотах плит перекрытий НР, (74 руб.): 95% от ФОТ (78 руб.) СП, (51 руб.): 65% от ФОТ (78 руб.) | 100 м | 0.3 | 442.8 | 183.77 | 88.42 | 34.35 |  | 133 | 55 | 27 | 10 | 17 | 5.1
103 | ТЕРм08-02-401-01 | Кабели с креплением накладными скобами, полосками с установкой ответвительных коробок. Кабель 2-4-жильный сечением жилы до 16 мм2 НР, (20320 руб.): 95% от ФОТ (21389 руб.) СП, (13903 руб.): 65% от ФОТ (21389 руб.) | 100 м | 20 | 4619.24 | 557.8 | 911.46 | 333.38 |  | 92385 | 11156 | 18229 | 6668 | 51.6 | 1032
104 | ССЦ6-07 | Кабель марки ВВГнг-5х10мм2 | 1000м | 0.04 | 95221.1 |  |  |  |  | 3809
105 | ТЕРм08-02-401-01 | Кабели с креплением накладными скобами, полосками с установкой ответвительных коробок. Кабель 2-4-жильный сечением жилы до 16 мм2 НР, (407 руб.): 95% от ФОТ (428 руб.) СП, (278 руб.): 65% от ФОТ (428 руб.) | 100 м | 0.4 | 4619.24 | 557.8 | 911.46 | 333.38 |  | 1848 | 223 | 365 | 133 | 51.6 | 20.64
106 | СЦМ-103-0003 | Трубы стальные сварные водогазопроводные с резьбой черные легкие (неоцинкованные) диаметр условного прохода 25 мм, толщина стенки 2,8 мм | м | 2.3 | 16.1 |  |  |  |  | 37
107 | ТЕРм08-02-407-01 | Труба стальная по установленным конструкциям, по стенам с креплением скобами, диаметр, мм, до: 25 НР, (16 руб.): 95% от ФОТ (17 руб.) СП, (11 руб.): 65% от ФОТ (17 руб.) | 100 м | 0.023 | 2447.06 | 332.95 | 845.23 | 274.1 |  | 56 | 8 | 19 | 6 | 30.8 | 0.71
108 | ССЦ6-07 | Светильник типа НСП11-100 | шт | 70 | 146 |  |  |  |  | 10220
109 | ТЕРм08-03-593-06 | Светильник для ламп накаливания потолочный или настенный: с креплением винтами для помещений с нормальными условиями среды одноламповый НР, (1272 руб.): 95% от ФОТ (1339 руб.) СП, (870 руб.): 65% от ФОТ (1339 руб.) | 100 шт. | 0.7 | 7588.17 | 1006.62 | 1777.65 | 586.74 |  | 5312 | 705 | 1244 | 411 | 88.3 | 61.81
110 | ССЦ6-07 | Кабель марки ВВГнг-5х4мм2 | 1000м | 0.08 | 45797.7 |  |  |  |  | 3664
111 | ТЕРм08-02-148-01 | Кабели до 35 кв в проложенных трубах, блоках и коробах, масса 1 м, кг, до: 1 НР, (31 руб.): 95% от ФОТ (33 руб.) СП, (21 руб.): 65% от ФОТ (33 руб.) | 100 м кабеля | 0.15 | 728.12 | 137.14 | 515.39 | 46.08 |  | 109 | 21 | 77 | 7 | 12.4 | 1.86
112 | ТЕРм08-02-401-01 | Кабели с креплением накладными скобами, полосками с установкой ответвительных коробок. Кабель 2-4-жильный сечением жилы до 16 мм2 НР, (661 руб.): 95% от ФОТ (696 руб.) СП, (452 руб.): 65% от ФОТ (696 руб.) | 100 м | 0.65 | 4619.24 | 557.8 | 911.46 | 333.38 |  | 3003 | 363 | 592 | 217 | 51.6 | 33.54
слаботочные устройства
телевидение
113 | СЦМ-530-0042 | Труба винипластовая диаметром 25 мм | 10м | 1.5 | 87.62 |  |  |  |  | 131
114 | ТЕРм08-02-409-01 | Труба винипластовая по установленным конструкциям, по стенам и колоннам с креплением скобами, диаметр, мм, до: 25 НР, (81 руб.): 95% от ФОТ (85 руб.) СП, (55 руб.): 65% от ФОТ (85 руб.) | 100 м | 0.15 | 2399.24 | 257.28 | 582.44 | 212.48 |  | 360 | 39 | 87 | 32 | 23.8 | 3.57
115 | ССЦ6-07 г | Кабель марки РК75-9-12 мм2 | 1000м | 0.135 | 26900 |  |  |  |  | 3632
116 | ССЦ6-07 г | Кабель марки РК75-4-12 мм2 | 1000м | 0.38 | 3323.52 |  |  |  |  | 1263
117 | ТЕРм10-06-026-01 | Кабель в трубе НР, (63 руб.): 100% от ФОТ (63 руб.) СП, (41 руб.): 65% от ФОТ (63 руб.) | км | 0.035 | 5337.92 | 1334.16 | 1949.33 | 172.02 |  | 187 | 47 | 68 | 6 | 136 | 4.76
118 | ТЕРм10-01-055-02 | Прокладка кабеля и провода по стенам. Кабель, масса 1 м до 1 кг, по стене: кирпичной НР, (1864 руб.): 80% от ФОТ (2330 руб.) СП, (1398 руб.): 60% от ФОТ (2330 руб.) | 100 м кабеля | 4.8 | 1576.39 | 386.95 | 147.22 | 17.7 |  | 7567 | 1857 | 707 | 85 | 37.1 | 178.08
119 | ССЦ6-07 г | Розетка телевизионная | шт | 12 | 7.74 |  |  |  |  | 93
120 | ТЕРм08-03-591-09 | Розетка штепсельная: утопленного типа при скрытой проводке НР, (59 руб.): 95% от ФОТ (62 руб.) СП, (40 руб.): 65% от ФОТ (62 руб.) | 100 шт. | 0.12 | 526.19 | 434.34 | 9.85 | 0.62 |  | 63 | 52 | 1 |  | 38.1 | 4.57
121 | СЦМ-530-0042 | Трубы напорные из полиэтилена низкого давления среднего типа, наружным диаметром 32 мм | 10м | 1.5 | 87.62 |  |  |  |  | 131
122 | ТЕРм08-02-409-01 | Труба винипластовая по установленным конструкциям, по стенам и колоннам с креплением скобами, диаметр, мм, до: 25 НР, (81 руб.): 95% от ФОТ (85 руб.) СП, (55 руб.): 65% от ФОТ (85 руб.) | 100 м | 0.15 | 2399.24 | 257.28 | 582.44 | 212.48 |  | 360 | 39 | 87 | 32 | 23.8 | 3.57
123 | ССЦ6-07г | Кабель марки РК75-9-12мм2 | 1000м | 0.1 | 26900 |  |  |  |  | 2690
124 | ССЦ6-07г | Кабель марки РК75-4-12мм2 | 1000м | 0.38 | 3323.52 |  |  |  |  | 1263
125 | ТЕРм10-06-026-01 | Кабель в трубе НР, (63 руб.): 100% от ФОТ (63 руб.) СП, (41 руб.): 65% от ФОТ (63 руб.) | км | 0.035 | 5337.92 | 1334.16 | 1949.33 | 172.02 |  | 187 | 47 | 68 | 6 | 136 | 4.76
126 | ТЕРм10-01-055-02 | Прокладка кабеля и провода по стенам. Кабель, масса 1 м до 1 кг, по стене: кирпичной НР, (1864 руб.): 80% от ФОТ (2330 руб.) СП, (1398 руб.): 60% от ФОТ (2330 руб.) | 100 м кабеля | 4.8 | 1576.39 | 386.95 | 147.22 | 17.7 |  | 7567 | 1857 | 707 | 85 | 37.1 | 178.08
127 | ССЦ6-07г | Розетка телевизионная | шт | 12 | 7.74 |  |  |  |  | 93
128 | ТЕРм08-03-591-09 | Розетка штепсельная: утопленного типа при скрытой проводке НР, (59 руб.): 95% от ФОТ (62 руб.) СП, (40 руб.): 65% от ФОТ (62 руб.) | 100 шт. | 0.12 | 526.19 | 434.34 | 9.85 | 0.62 |  | 63 | 52 | 1 |  | 38.1 | 4.57
палатная сигнализация
129 | прайс лист | Пульт палатной сигнализации типа СМ211Н | шт | 4 | 812.84 |  |  |  |  | 3251
130 | ТЕРм10-08-003-01 | Монтаж НР, (475 руб.): 80% от ФОТ (594 руб.) СП, (356 руб.): 60% от ФОТ (594 руб.) | шт | 4 | 127.84 | 123.64 | 0.21 |  |  | 511 | 495 | 1 |  | 11 | 44
131 | прайс лист | Блок коммутации типа ПР-2,12В | шт | 37 | 141.53 |  |  |  | 5237 | 5237
132 | прайс лист | Блок питания типа RF-1А 12В,1А | шт | 4 | 247.32 |  |  |  |  | 989
133 | ТЕРм10-08-003-06 | Монтаж блока питания НР, (3747 руб.): 80% от ФОТ (4684 руб.) СП, (2810 руб.): 60% от ФОТ (4684 руб.) | шт | 41 | 101.58 | 95.2 | 0.27 |  |  | 4165 | 3903 | 11 |  | 8 | 328
134 | Прайс лист | Лампа коридорная типа КЛ-3,12В | шт | 37 | 65.48 |  |  |  |  | 2423
135 | ТЕРм08-03-593-10 | Монтаж НР, (479 руб.): 95% от ФОТ (504 руб.) СП, (328 руб.): 65% от ФОТ (504 руб.) | 100 шт. | 0.37 | 5346.92 | 1119.48 | 500.94 | 17.39 |  | 1978 | 414 | 185 | 6 | 98.2 | 36.33
136 | СЦМ-512-0005 | Коробка универсальная марки УК-П | шт | 37 | 6.39 |  |  |  |  | 236
137 | ТЕРм10-06-037-08 | Ящик протяжной или коробка, размер, мм, до: 200х200 НР, (475 руб.): 100% от ФОТ (475 руб.) СП, (309 руб.): 65% от ФОТ (475 руб.) | шт. | 37 | 12.25 | 10.69 | 0.27 |  |  | 453 | 396 | 10 |  | 0,12951,09 | 40.33 | 0.1295
Н | 1. 999-0005 | Масса оборудования | т | 0,0035 0,1295
138 | ССЦ6-07 г | Коробка = У 197 | шт | 30 | 4.17 |  |  |  |  | 125
139 | ССЦ6-07 | Кабель марки ВВГ нг П-LS-3х2,5мм2 | 1000м | 0.3 | 17692 |  |  |  |  | 5308
140 | ТЕРм08-02-403-03 | Провода групповых осветительных сетей. Провод в защитной оболочке или кабель двух-трехжильные: под штукатурку по стенам или в бороздах НР, (1607 руб.): 95% от ФОТ (1692 руб.) СП, (1100 руб.): 65% от ФОТ (1692 руб.) | 100 м | 3 | 1046.76 | 399.97 | 176.72 | 69.97 |  | 3140 | 1200 | 530 | 210 | 37 | 111
141 | ССЦ6-07г. | Провод марки ШВВП2х0,75 | 1000м | 1.5 | 1725.46 |  |  |  |  | 2588
142 | ТЕРм08-02-403-03 | Провода групповых осветительных сетей. Провод в защитной оболочке или кабель двух-трехжильные: под штукатурку по стенам или в бороздах НР, (8037 руб.): 95% от ФОТ (8460 руб.) СП, (5499 руб.): 65% от ФОТ (8460 руб.) | 100 м | 15 | 1046.76 | 399.97 | 176.72 | 69.97 |  | 15701 | 6000 | 2651 | 1050 | 37 | 555
143 | Прайс лист | Пульт палатной сигнализации типа СМ211Н | шт | 4 | 812.84 |  |  |  | 3251 | 3251
144 | ТЕРм10-08-003-01 | Монтаж НР, (475 руб.): 80% от ФОТ (594 руб.) СП, (356 руб.): 60% от ФОТ (594 руб.) | шт. | 4 | 127.84 | 123.64 | 0.21 |  |  | 511 | 495 | 1 |  | 11 | 44
145 | Прайс лист | Блок коммутации типа ПР-2,12В | шт | 37 | 141.53 |  |  |  | 5237 | 5237
146 | Прайс лист | Блок питания типа RF1А, 12В,1А | шт | 4 | 247.32 |  |  |  |  | 989
147 | ТЕРм10-08-003-06 | Монтаж блока питания НР, (3747 руб.): 80% от ФОТ (4684 руб.) СП, (2810 руб.): 60% от ФОТ (4684 руб.) | шт. | 41 | 101.58 | 95.2 | 0.27 |  |  | 4165 | 3903 | 11 |  | 8 | 328
148 | Прайс лист | Лампа коридорная типа КЛ-3, 12В | шт | 37 | 65.48 |  |  |  |  | 2423
149 | ТЕРм08-03-593-10 | Монтаж НР, (479 руб.): 95% от ФОТ (504 руб.) СП, (328 руб.): 65% от ФОТ (504 руб.) | 100 шт. | 0.37 | 5346.92 | 1119.48 | 500.94 | 17.39 |  | 1978 | 414 | 185 | 6 | 98.2 | 36.33
150 | СЦМ-512-0005 | Коробка универсальная марки УК-П | шт | 37 | 6.39 |  |  |  |  | 236
151 | ТЕРм10-06-037-08 | Ящик протяжной или коробка, размер, мм, до: 200х200 НР, (475 руб.): 100% от ФОТ (475 руб.) СП, (309 руб.): 65% от ФОТ (475 руб.) | шт. | 37 | 12.25 | 10.69 | 0.27 |  |  | 453 | 396 | 10 |  | 0,12951,09 | 40.33 | 0.1295
Н | 1. 999-0005 | Масса оборудования | т | 0,0035 0,1295
152 | ССЦ6-07г | Коробка=У197 | шт | 30 | 4.17 |  |  |  |  | 125
153 | ССЦ6-07 | Кабель марки ВВГ нг-П-LSх2,5мм2 | 1000м | 0.3 | 17692 |  |  |  |  | 5308
154 | ТЕРм08-02-403-03 | Провода групповых осветительных сетей. Провод в защитной оболочке или кабель двух-трехжильные: под штукатурку по стенам или в бороздах НР, (1607 руб.): 95% от ФОТ (1692 руб.) СП, (1100 руб.): 65% от ФОТ (1692 руб.) | 100 м | 3 | 1046.76 | 399.97 | 176.72 | 69.97 |  | 3140 | 1200 | 530 | 210 | 37 | 111
155 | ССЦ6-07г | Провод марки ШВВП2х0,75 | 1000м | 1.5 | 1350.89 |  |  |  |  | 2026
156 | ТЕРм08-02-403-03 | Провода групповых осветительных сетей. Провод в защитной оболочке или кабель двух-трехжильные: под штукатурку по стенам или в бороздах НР, (8037 руб.): 95% от ФОТ (8460 руб.) СП, (5499 руб.): 65% от ФОТ (8460 руб.) | 100 м | 15 | 1046.76 | 399.97 | 176.72 | 69.97 |  | 15701 | 6000 | 2651 | 1050 | 37 | 555
Телефонизация
157 | прайс лист | Коробка телефонная распределительная КР75/200 | шт | 3 | 345.2 |  |  |  | 1036 | 1036
158 | прайс лист | Коробка телефонная распределительная КРТ-10 | шт | 5 | 18.35 |  |  |  | 92 | 92
159 | ТЕРм10-06-034-13 | Коробка распределительная настенная на кабеле со свинцовой или алюминиевой оболочкой НР, (377 руб.): 100% от ФОТ (377 руб.) СП, (245 руб.): 65% от ФОТ (377 руб.) | коробка | 8 | 609.41 | 33.18 | 47.44 | 6.09 |  | 4875 | 265 | 380 | 49 | 3 | 24
160 | прайс лист | Розетка телефонная штепсельная 4-х проводная РТШ-4 | шт | 32 | 9.77 |  |  |  |  | 313
161 | ТЕРм10-04-066-07 | Розетка микрофонная НР, (347 руб.): 92% от ФОТ (377 руб.) СП, (245 руб.): 65% от ФОТ (377 руб.) | шт. | 32 | 50.77 | 9.81 |  |  |  | 1625 | 314 |  |  | 0,00321 | 32 | 0.0032
Н | 1. 999-0005 | Масса оборудования | т | 0,0001 0,0032
162 | ТЕРм10-02-030-01 | Аппарат телефонный системы ЦБ или АТС: настольный НР, (306 руб.): 80% от ФОТ (383 руб.) СП, (230 руб.): 60% от ФОТ (383 руб.) | шт. | 4 | 83.46 | 79.63 |  |  |  | 334 | 319 |  |  | 0,0047,2 | 28.8 | 0.004
Н | 1. 999-0005 | Масса оборудования | т | 0,001 0,004
163 | прайс лист | Кабель КПСВВ 1*2*05 | м | 1580 | 1.21 |  |  |  |  | 1912
164 | ТЕРм08-02-412-01 | Затягивание проводов в проложенные трубы и металлические рукава. Провод первый одножильный или многожильный в общей оплетке, суммарное сечение, мм2, до: 2,5 НР, (1096 руб.): 95% от ФОТ (1154 руб.) СП, (750 руб.): 65% от ФОТ (1154 руб.) | 100 м | 15.8 | 222.71 | 60.64 | 2.46 | 0.16 |  | 3519 | 958 | 39 | 3 | 5.61 | 88.64
165 | прайс лист | кабель - канал 40*25 (с фурнитурой) | м | 600 | 8.37 |  |  |  |  | 5022
166 | ТЕРм08-02-409-03 | Труба винипластовая по установленным конструкциям, по стенам и колоннам с креплением скобами, диаметр, мм, до: 63 НР, (5620 руб.): 95% от ФОТ (5916 руб.) СП, (3845 руб.): 65% от ФОТ (5916 руб.) | 100 м | 6 | 3089.83 | 422.67 | 1121.25 | 399.03 |  | 18539 | 2536 | 6728 | 2394 | 39.1 | 234.6
167 | прайс лист | Кабели связи с полиэтиленовой изоляцией, с алюмополиэтиленовым экраном марки ТППэп, диаметром жилы 0,5 мм, с числом пар-10 | 1000м | 0.07 | 2059.27 |  |  |  |  | 144
168 | ТЕРм08-02-399-02 | Провод в коробах, сечение, мм2, до: 35 НР, (65 руб.): 95% от ФОТ (68 руб.) СП, (44 руб.): 65% от ФОТ (68 руб.) | 100 м | 0.7 | 186.18 | 50.81 | 80.14 | 29.81 |  | 130 | 36 | 56 | 21 | 4.7 | 3.29
169 | ТЕРм10-01-051-32 | Разделка и включение кабелей и проводов: кабель или провод однопарный низкочастотный НР, (212 руб.): 80% от ФОТ (265 руб.) СП, (159 руб.): 60% от ФОТ (265 руб.) | 10 концов кабеля | 4 | 55.3 | 55.3 |  |  |  | 221 | 221 |  |  | 5 | 20
170 | ТЕРм10-01-051-25 | Разделка и включение кабелей и проводов: кабель ТСВ емкостью 10х2 при разделке одного кабеля пайкой НР, (758 руб.): 80% от ФОТ (948 руб.) СП, (569 руб.): 60% от ФОТ (948 руб.) | 10 концов кабеля | 14 | 61.64 | 56.41 |  |  |  | 863 | 790 |  |  | 5.1 | 71.4
171 | ТЕРм10-01-052-01 | Кроссировка линий в кроссе длиной: до 4 м, двухпроводная НР, (191 руб.): 80% от ФОТ (239 руб.) СП, (143 руб.): 60% от ФОТ (239 руб.) | 10 шт. (кроссировок) | 18 | 11.54 | 11.06 |  |  |  | 208 | 199 |  |  | 1 | 18
часофикация
172 | прайс лист | Часы настенные кварцевые | шт | 4 | 146.44 |  |  |  | 586 | 586
173 | ТЕРм10-08-016-01 | Электрочасы односторонние: на стене НР, (80 руб.): 80% от ФОТ (100 руб.) СП, (60 руб.): 60% от ФОТ (100 руб.) | шт. | 4 | 21.38 | 20.86 |  |  |  | 86 | 83 |  |  | 2 | 8
оповещение о пожаре
174 | прайс лист | ШКАФ | шт | 1 | 9958.16 |  |  |  | 9958 | 9958
175 | ТЕРм10-04-062-05 | Шкаф: включения питания НР, (489 руб.): 92% от ФОТ (532 руб.) СП, (346 руб.): 65% от ФОТ (532 руб.) | шт. | 1 | 644.3 | 422.49 | 183.78 | 22.1 |  | 644 | 422 | 184 | 22 | 0,1538,2 | 38.2 | 0.15
Н | 1. 999-0005 | Масса оборудования | т | 0,15 0,15
176 | прайс лист | Усилитель мощности Т-6350 | шт | 3 | 7682.85 |  |  |  | 23049 | 23049
177 | ТЕРм10-04-062-02 | Шкаф: системы озвучивания студии НР, (2436 руб.): 92% от ФОТ (2648 руб.) СП, (1721 руб.): 65% от ФОТ (2648 руб.) | шт. | 3 | 1190.19 | 698.99 | 304.06 | 36.56 |  | 3571 | 2097 | 912 | 110 | 0,5463,2 | 189.6 | 0.54
Н | 1. 999-0005 | Масса оборудования | т | 0,18 0,54
178 | прайс лист | Модуль дополнительных сообщений Т-6230 | шт | 1 | 8348.12 |  |  |  | 8348 | 8348
179 | ТЕРм10-04-062-04 | Шкаф: контроля НР, (546 руб.): 92% от ФОТ (594 руб.) СП, (386 руб.): 65% от ФОТ (594 руб.) | шт. | 1 | 711.93 | 470.05 | 204.95 | 24.64 |  | 712 | 470 | 205 | 25 | 0,1542,5 | 42.5 | 0.15
Н | 1. 999-0005 | Масса оборудования | т | 0,15 0,15
180 | прайс лист | Разветвитель аудио сигнала Т-6202 | шт | 1 | 4112.98 |  |  |  | 4113 | 4113
181 | ТЕРм10-04-062-03 | Шкаф: распределения синхроимпульсов НР, (784 руб.): 92% от ФОТ (852 руб.) СП, (554 руб.): 65% от ФОТ (852 руб.) | шт. | 1 | 1027.41 | 674.66 | 293.47 | 35.29 |  | 1027 | 675 | 293 | 35 | 0,1561 | 61 | 0.15
Н | 1. 999-0005 | Масса оборудования | т | 0,15 0,15
182 | прайс лист | Микрофонная консоль | шт | 1 | 2384.88 |  |  |  |  | 2385
183 | ТЕРм10-04-064-01 | Громкоговоритель настольный НР, (32 руб.): 92% от ФОТ (35 руб.) СП, (23 руб.): 65% от ФОТ (35 руб.) | шт. | 1 | 437.62 | 29.43 |  |  |  | 438 | 29 |  |  | 0,043 | 3 | 0.04
Н | 1. 999-0005 | Масса оборудования | т | 0,04 0,04
184 | прайс лист | Аккумуляторная батарея DGW12-30 | шт | 2 | 1617.15 |  |  |  | 3234 | 3234
185 | ТЕРм08-01-121-10 | Аккумуляторы кислотные стационарные, тип: С-32, СК-32, С-36, СК-36, С-40, СК-40 НР, (260 руб.): 95% от ФОТ (274 руб.) СП, (178 руб.): 65% от ФОТ (274 руб.) | шт. | 2 | 292.55 | 113.92 |  |  |  | 585 | 228 |  |  | 10.3 | 20.6
186 | ТЕРм10-04-065-03 | Громкоговоритель студийного контроля НР, (11724 руб.): 92% от ФОТ (12744 руб.) СП, (8284 руб.): 65% от ФОТ (12744 руб.) | шт. | 134 | 621.98 | 74.85 | 36.56 | 4.4 |  | 83345 | 10030 | 4899 | 590 | 18,097,63 | 1022.42 | 18.09
Н | 1. 999-0005 | Масса оборудования | т | 0,135 18,09
187 | прайс лист | Аккумуляторная батарея DGW12-30 | шт | 1 | 4589.96 |  |  |  | 4590 | 4590
188 | ТЕРм10-08-003-06 | Устройства оптико-(фото)электрические: блок питания и контроля НР, (91 руб.): 80% от ФОТ (114 руб.) СП, (68 руб.): 60% от ФОТ (114 руб.) | шт. | 1 | 101.58 | 95.2 | 0.27 |  |  | 102 | 95 |  |  | 8 | 8
Пристройка лаборатории
Общестроительные работы
189 | ТЕР08-02-001-07 | Кладка стен внутренних при высоте этажа до 4 м из кирпича: керамического одинарного НР, (336 руб.): 122% от ФОТ (275 руб.) СП, (220 руб.): 80% от ФОТ (275 руб.) | 1 м3 кладки | 4.1 | 1073.16 | 49.76 | 37.25 | 6.21 |  | 4400 | 204 | 153 | 25 | 5.21 | 21.36
190 | ТЕР08-02-007-01 | Армирование кладки стен и других конструкций НР, (34 руб.): 122% от ФОТ (28 руб.) СП, (22 руб.): 80% от ФОТ (28 руб.) | 1 т металлических изделий | 0.04 | 7746.56 | 581.22 | 44.38 | 3.57 |  | 310 | 23 | 2 |  | 63.73 | 2.55
191 | ТЕР08-02-002-03А | Кладка перегородок армированных толщиной в 1/2 кирпича при высоте этажа до 4 м из кирпича: силикатного полнотелого одинарного НР, (941 руб.): 122% от ФОТ (771 руб.) СП, (617 руб.): 80% от ФОТ (771 руб.) | 100 м2 перегородок (за вычетом проемов) | 0.37 | 11798.7 | 1669.37 | 390.91 | 63.83 |  | 4366 | 618 | 145 | 24 | 170.17 | 62.96
192 | ТЕР07-05-007-10 | Укладка перемычек до массой 0,3 т НР, (36 руб.): 155% от ФОТ (23 руб.) СП, (23 руб.): 100% от ФОТ (23 руб.) | 100 шт. сборных конструкций | 0.06 | 1175.49 | 176.98 | 845.62 | 141.01 |  | 71 | 11 | 51 | 8 | 17.61 | 1.06
Н | 1. 440-9001 | Конструкции сборные железобетонные | шт | 100 6
193 | СЦМ-442-5001 | Перемычки железобетонные брусковые | м3 | 0.156 | 1462.97 |  |  |  |  | 228
194 | ТЕР10-01-039-03 | Установка дверных блоков из металлопластика КОЭФ. К ПОЗИЦИИ: 3.8 Установка оконных и дверных блоков дерево-алюминиевых, пластиковых и металлопластиковых взамен деревянных ОЗП=0,78; ТЗ=0,78 НР, (113 руб.): 118% от ФОТ (96 руб.) СП, (60 руб.): 63% от ФОТ (96 руб.) | 100 м2 проемов | 0.0861 | 2544.63 | 925.7 | 288.83 |  |  | 219 | 80 | 25 |  | 89.7 | 7.72
Н | 1. 101-9411 | Скобяные изделия | компл | 0
Н | 2. 203-9054 | Наличники | м | 540 46,49
Н | 3. 203-9057 | Блоки дверные | м2 | 100 8,61
195 | Счет | Стоимость дверных блоков из металлопластика | м2 | 8.61 | 820.85 |  |  |  |  | 7068
196 | ТЕРр57-02-04 | Разборка покрытий полов: цементных НР, (131 руб.): 80% от ФОТ (164 руб.) СП, (112 руб.): 68% от ФОТ (164 руб.) | 100 м2 покрытий | 0.103 | 4693.31 | 1090.87 | 3602.44 | 243.76 |  | 483 | 112 | 371 | 25 | 111.2 | 11.45
197 | ФЕР11-01-051-1 | Устройство покрытий из керамогранитных плиток КОЭФ. К ПОЗИЦИИ: Пивязка к ФЕР ОЗП=1,15; ЭМ=1,1; ЗПМ=1,1; МАТ=1,08; ТЗ=1,15; ТЗМ=1,1 НР, (254 руб.): 80% от ФОТ (318 руб.) СП, (191 руб.): 60% от ФОТ (318 руб.) | 100м2 покрытий | 0.103 | 2855.46 | 2469.53 | 384.87 | 102.92 |  | 294 | 254 | 40 | 11
198 | 101-9057-137 | Плитки керамогранитные | м2 | 10.4545 | 73 |  |  |  |  | 763
199 | 402-9110-005 | Смесь растворная сухая | т | 0.03296 | 4510 |  |  |  |  | 149
200 | 101-9168 | Клей для облицовочных работ | кг | 44.29 | 5.02 |  |  |  |  | 222
201 | 402-9110-002 | Смесь сухая для заделки швов | т | 0.02 | 7030 |  |  |  |  | 141
202 | ТЕР15-02-016-03 | Оштукатуривание поверхностей цементно-известковым или цементным раствором по камню и бетону: улучшенное стен НР, (1324 руб.): 105% от ФОТ (1261 руб.) СП, (694 руб.): 55% от ФОТ (1261 руб.) | 100 м2 оштукатуриваемой поверхности | 1.06 | 2383.1 | 927.93 | 135.16 | 63.5 |  | 2526 | 984 | 143 | 67 | 85.84 | 90.99
203 | ТЕР15-01-019-01 | Гладкая облицовка стен, столбов, пилястр и откосов (без карнизных, плинтусных и угловых плиток) без установки плиток туалетного гарнитура на цементном растворе: по кирпичу и бетону НР, (2476 руб.): 105% от ФОТ (2358 руб.) СП, (1297 руб.): 55% от ФОТ (2358 руб.) | 100 м2 поверхности облицовки | 0.813 | 11285.66 | 2407.68 | 22.15 | 10.31 |  | 9175 | 1957 | 18 | 8 | 228 | 185.36
204 | ТЕР15-04-025-08 | Улучшенная окраска масляными составами по штукатурке: стен НР, (327 руб.): 105% от ФОТ (311 руб.) СП, (171 руб.): 55% от ФОТ (311 руб.) | 100 м2 окрашиваемой поверхности | 0.487 | 1583.52 | 532.03 | 8.36 | 0.12 |  | 771 | 259 | 4 |  | 51.01 | 24.84
205 | ТЕР15-01-047-10 | Облицовка потолков гипсокартонными или гипсоволокнистыми листами: по деревянному каркасу с относом 10 см, с установкой нащельников НР, (3531 руб.): 105% от ФОТ (3363 руб.) СП, (1850 руб.): 55% от ФОТ (3363 руб.) | 100 м2 поверхности облицовки | 0.34 | 21160.54 | 8237.61 | 289.17 | 7.09 |  | 7195 | 2801 | 98 | 2 | 789.8 | 268.53
Н | 1. 101-9162 | Листы гипсокартонные толщиной 12 мм или плиты гипсоволокнистые толщиной 10 мм | м2 | 103 35,02
206 | СЦМ-101-0741 | Листы гипсокартонные для перегородок толщиной 12 мм | м2 | 35.02 | 39.02 |  |  |  |  | 1366
207 | ТЕР15-04-025-11 | Улучшенная окраска масляными составами по сборным конструкциям, подготовленным под окраску: потолков НР, (168 руб.): 105% от ФОТ (160 руб.) СП, (88 руб.): 55% от ФОТ (160 руб.) | 100 м2 окрашиваемой поверхности | 0.34 | 1581.49 | 390.08 | 3.92 | 0.12 |  | 538 | 133 | 1 |  | 37.4 | 12.72
Водопровод холодной и горячей воды, канализация
208 | ТЕР16-04-002-01 | Прокладка трубопроводов водоснабжения из напорных полиэтиленовых труб низкого давления среднего типа наружным диаметром: 20 мм НР, (365 руб.): 128% от ФОТ (285 руб.) СП, (237 руб.): 83% от ФОТ (285 руб.) | 100 м трубопровода | 0.1 | 4294.72 | 2168.74 | 1504.59 | 208.41 |  | 429 | 217 | 150 | 21 | 190.24 | 19.02
Н | 1. 103-9140 | Арматура муфтовая | шт | 0
Н | 2. 300-9240 | Крепления | кг | 0
Н | 3. 300-9911 | Фасонные и соединительные части к полиэтиленовым трубам | шт | 0
209 | ТЕР16-07-005-01 | Гидравлическое испытание трубопроводов систем отопления, водопровода и горячего водоснабжения диаметром: до 50 мм НР, (10 руб.): 128% от ФОТ (8 руб.) СП, (7 руб.): 83% от ФОТ (8 руб.) | 100 м трубопровода | 0.1 | 114.38 | 66.98 | 43.1 |  |  | 11 | 7 | 4 |  | 5.01 | 0.5
210 | СЦМ-300-1342 | Вентили проходные муфтовые 15кч18п для воды, давлением 1.6 МПа (16 кгс/см2), диаметром 20 мм | шт | 2 | 22.91 |  |  |  |  | 46
211 | ТЕР16-04-001-02 | Прокладка трубопроводов канализации из полиэтиленовых труб высокой плотности диаметром: 100 мм НР, (22 руб.): 128% от ФОТ (17 руб.) СП, (14 руб.): 83% от ФОТ (17 руб.) | 100 м трубопровода | 0.02 | 7550.49 | 702.24 | 22.49 | 0.93 |  | 151 | 14 |  |  | 61.6 | 1.23
Н | 1. 300-9120 | Задвижки | шт | 0
Н | 2. 300-9240 | Крепления | кг | 0
212 | ТЕР16-04-001-01 | Прокладка трубопроводов канализации из полиэтиленовых труб высокой плотности диаметром: 50 мм НР, (28 руб.): 128% от ФОТ (22 руб.) СП, (18 руб.): 83% от ФОТ (22 руб.) | 100 м трубопровода | 0.025 | 4533.1 | 732.34 | 10.31 | 0.31 |  | 113 | 18 |  |  | 64.24 | 1.61
Н | 1. 300-9120 | Задвижки | шт | 0
Н | 2. 300-9240 | Крепления | кг | 0
213 | ТЕР17-01-003-01 | Установка унитазов: с бачком непосредственно присоединенным НР, (41 руб.): 128% от ФОТ (32 руб.) СП, (27 руб.): 83% от ФОТ (32 руб.) | 10 комплектов | 0.1 | 554.18 | 269.56 | 36.05 | 3.84 |  | 55 | 27 | 4 |  | 24.64 | 2.46
Н | 1. 300-9400-20 | Унитаз с бачком непосредственно присоединенным | компл | 10 1
214 | Прайс лист | Унитаз-компакт Комфорт | компл | 1 | 413.87 |  |  |  |  | 414
215 | Прайс лист | Подводка гибкая армированная резиновая 500мм | шт | 1 | 29.57 |  |  |  |  | 30
216 | ТЕР17-01-001-14 | Установка умывальников одиночных0: с подводкой холодной и горячей воды НР, (74 руб.): 128% от ФОТ (58 руб.) СП, (48 руб.): 83% от ФОТ (58 руб.) | 10 комплектов | 0.2 | 344.23 | 239.45 | 19.39 | 1.56 |  | 69 | 48 | 4 |  | 21.65 | 4.33
Н | 1. 300-9400-14 | Умывальники одиночные с подводкой холодной и горячей воды | компл | 10 2
217 | Прайс лист | Умывальники полуфарфоровые и фарфоровые и нижней камерой смешивания, кронштейнами, сифоном бутылочным латунным и выпуском прямоугольные со скрытыми установочнымиповерхностями | компл | 2 | 394.17 |  |  |  |  | 788
218 | ТЕР17-01-002-03 | Установка смесителей НР, (23 руб.): 128% от ФОТ (18 руб.) СП, (15 руб.): 83% от ФОТ (18 руб.) | 10 шт | 0.2 | 93.61 | 77.42 | 0.16 |  |  | 19 | 15 |  |  | 7 | 1.4
Н | 1. 300-9450 | Смесители | шт | 10 2
219 | Прайс лист | Краны шаровые диаметром 15 мм | шт | 3 | 27.59 |  |  |  |  | 83
220 | Прайс лист | Смесители для умывальников | компл | 2 | 118.25 |  |  |  |  | 237
Электроосвещение
221 | Прайс лист | Светимльник OPL/S436 | шт | 7 | 522 |  |  |  |  | 3654
222 | ТЕРм08-03-594-03 | Светильники с люминесцентными лампами отдельно устанавливаемый на штырях с количеством ламп в светильнике: до 4 НР, (219 руб.): 95% от ФОТ (230 руб.) СП, (150 руб.): 65% от ФОТ (230 руб.) | 100 шт. | 0.07 | 6787.26 | 1926.6 | 2771.93 | 814.27 |  | 475 | 135 | 194 | 57 | 169 | 11.83
223 | ССЦ6-07 | Розетка штепсельная с заземляющим клнтактом | шт | 5 | 7.38 |  |  |  |  | 37
224 | ТЕРм08-03-591-11 | Розетка штепсельная: трехполюсная НР, (48 руб.): 95% от ФОТ (50 руб.) СП, (33 руб.): 65% от ФОТ (50 руб.) | 100 шт. | 0.05 | 2039.87 | 836.76 | 29.56 | 1.86 |  | 102 | 42 | 1 |  | 73.4 | 3.67
225 | СЦМ-546-0103 | Лампы люминесцентные ртутные низкого давления типа ЛТБ 40 БЗ | 10шт | 2.8 | 114.1 |  |  |  |  | 319
226 | СЦМ-545-1201 | Выключатель одноклавишный для скрытой проводки | шт | 4 | 6.5 |  |  |  |  | 26
227 | ТЕРм08-03-591-05 | Выключатель: двухклавишный утопленного типа при скрытой проводке НР, (17 руб.): 95% от ФОТ (18 руб.) СП, (12 руб.): 65% от ФОТ (18 руб.) | 100 шт. | 0.04 | 407.96 | 373.92 | 9.85 | 0.62 |  | 16 | 15 |  |  | 32.8 | 1.31
228 | ССЦ3-07г | Выключатель на два направления | шт | 1 | 7.34 |  |  |  |  | 7
229 | ТЕРм08-03-591-05 | Выключатель: двухклавишный утопленного типа при скрытой проводке НР, (5 руб.): 95% от ФОТ (5 руб.) СП, (3 руб.): 65% от ФОТ (5 руб.) | 100 шт. | 0.01 | 407.96 | 373.92 | 9.85 | 0.62 |  | 4 | 4 |  |  | 32.8 | 0.33
230 | ССЦ6-07 | Коробка = У197 | шт | 7 | 4.17 |  |  |  |  | 29
231 | ССЦ6-07 | Коробка= КУВ-1МУХЛЧ | шт | 10 | 5.84 |  |  |  |  | 58
232 | ССЦ3-07г | Кабель ВВГ нг-LS 3х2,5мм2 | 1000м | 0.22 | 10979 |  |  |  |  | 2415
233 | ТЕРм08-02-403-01 | Провода групповых осветительных сетей. Провод в защитной оболочке или кабель двух-трехжильные: в пустотах плит перекрытий НР, (547 руб.): 95% от ФОТ (576 руб.) СП, (374 руб.): 65% от ФОТ (576 руб.) | 100 м | 2.2 | 442.8 | 183.77 | 88.42 | 34.35 |  | 974 | 404 | 195 | 76 | 17 | 37.4
Итого по разделу 1 | [9 empty] | 9529876 |  |  |  |  | 13841.28
ИТОГИ ПО СМЕТЕ:
Итого прямые затраты по смете в ценах 2001г. | [9 empty] | 1639461 | 149690 | 144684 | 48340 |  | 13841.28
Итого прямые затраты по смете с учетом коэффициентов к итогам | [9 empty] | 1698335 | 179627 | 173621 | 58008 |  | 13841.28
В том числе, справочно:
Стесненные условия ОЗП=20%; ЭМ=20%; ЗПМ=20% (Поз. 1, 7-8, 10, 12, 208-221, 223, 225-226, 189-192, 194, 196, 202-205, 207, 6, 24, 28, 30, 32, 34, 38, 40-42, 44, 46-58, 60-61, 65-66, 68-96, 98-116, 119-124, 128-129, 132, 134-136, 138-142, 149, 154-156, 164-168, 185, 222, 224, 227-233, 14, 16, 18, 21, 118, 126-127, 130, 133, 144, 146-148, 150, 162, 169-171, 173, 182, 188, 193, 195, 197-201, 206, 63-64, 97, 117, 125, 137, 151-153, 159-160, 163, 161, 175, 177, 179, 181, 183, 186) | [9 empty] | 58874 | 29938 | 28937 | 9668
Накладные расходы | [9 empty] | 227409
В том числе, справочно:
80% ФОТ (от 18041) (Поз. 196, 14, 16, 18, 21, 118, 126-127, 130, 133, 144, 146-148, 150, 162, 169-171, 173, 182, 188, 193, 195, 197-201, 206) | [9 empty] | 14433
92% ФОТ (от 17782) (Поз. 161, 175, 177, 179, 181, 183, 186) | [9 empty] | 16359
95% ФОТ (от 179530) (Поз. 6, 24, 28, 30, 32, 34, 38, 40-42, 44, 46-58, 60-61, 65-66, 68-96, 98-116, 119-124, 128-129, 132, 134-136, 138-142, 149, 154-156, 164-168, 185, 222, 224, 227-233) | [9 empty] | 170554
100% ФОТ (от 2417) (Поз. 63-64, 97, 117, 125, 137, 151-153, 159-160, 163) | [9 empty] | 2417
105% ФОТ (от 7453) (Поз. 202-205, 207) | [9 empty] | 7826
118% ФОТ (от 96) (Поз. 194) | [9 empty] | 113
122% ФОТ (от 1073) (Поз. 189-191) | [9 empty] | 1309
128% ФОТ (от 11220) (Поз. 1, 7-8, 10, 12, 208-221, 223, 225-226) | [9 empty] | 14362
155% ФОТ (от 23) (Поз. 192) | [9 empty] | 36
Сметная прибыль | [9 empty] | 155015
В том числе, справочно:
55% ФОТ (от 7453) (Поз. 202-205, 207) | [9 empty] | 4099
60% ФОТ (от 17877) (Поз. 14, 16, 18, 21, 118, 126-127, 130, 133, 144, 146-148, 150, 162, 169-171, 173, 182, 188, 193, 195, 197-201, 206) | [9 empty] | 10726
63% ФОТ (от 96) (Поз. 194) | [9 empty] | 60
65% ФОТ (от 199729) (Поз. 6, 24, 28, 30, 32, 34, 38, 40-42, 44, 46-58, 60-61, 65-66, 68-96, 98-116, 119-124, 128-129, 132, 134-136, 138-142, 149, 154-156, 164-168, 185, 222, 224, 227-233, 63-64, 97, 117, 125, 137, 151-153, 159-160, 163, 161, 175, 177, 179, 181, 183, 186) | [9 empty] | 129824
68% ФОТ (от 164) (Поз. 196) | [9 empty] | 112
80% ФОТ (от 1073) (Поз. 189-191) | [9 empty] | 858
83% ФОТ (от 11220) (Поз. 1, 7-8, 10, 12, 208-221, 223, 225-226) | [9 empty] | 9313
100% ФОТ (от 23) (Поз. 192) | [9 empty] | 23
Итоги по смете:
Итого Строительные работы | [9 empty] | 96881 |  |  |  |  | 1557.23
Итого Монтажные работы | [9 empty] | 1599879 |  |  |  |  | 12284.05
Итого Оборудование | [9 empty] | 383999
Итого | [9 empty] | 2080759 |  |  |  |  | 13841.28
В том числе:
Материалы | [9 empty] | 961088
Машины и механизмы | [9 empty] | 173621
ФОТ | [9 empty] | 237635
Оборудование | [9 empty] | 383999
Накладные расходы | [9 empty] | 227409
Сметная прибыль | [9 empty] | 155015
Итого СМР для расчета лимитированных затрат | [9 empty] | 1696760
Временные здания и сооружения 1,2% | [9 empty] | 20361
Итого | [9 empty] | 1717121
Удорожание работ в зимнее время 0,47% | [9 empty] | 8070
Итого | [9 empty] | 1725191
Итого с оборудованием (383 999) | [9 empty] | 2109190
Непредвиденные затраты 2% | [9 empty] | 42184
Итого с непредвиденными | [9 empty] | 2151374
Перевод стоимости работ в текущих ценах на период 3 квартала 2008 г 2 151 374 * 4,58 | [9 empty] | 9853293
НДС 18% | [9 empty] | 1773593
ВСЕГО по смете | [9 empty] | 11626886 |  |  |  |  | 13841.28
Составил
Проверил