## Локальная смета
| СОГЛАСОВАНО: |  |  |  |  | Капитальный ремонт жилого дома по ул.Алагирская,20
| Председатель КЖКХ АМС г. Владикавказа |  |  |  |  | (наименование стройки)
| ________________ Шаталов И. Ю. |  |  |  |  | ЛОКАЛЬНЫЙ СМЕТНЫЙ РАСЧЕТ №
(локальная смета)
|  | на | ремонт жилого дома по ул.Алагирская,20
(наименование работ и затрат, наименование объекта)
Основание:
|  |  | Сметная стоимость руб. | [5 empty] | 426 480,00
|  |  | Средства на оплату труда руб. | [5 empty] | 5974.085
Составлен(а) в текущих (прогнозных) ценах по состоянию на _______200_ г.
№ пп | Обоснование | Наименование | Ед. изм. | Кол. | Стоимость единицы |  |  |  | Общая стоимость |  |  |  |  | Т/з осн. раб.на ед. | Т/з осн. раб. Всего
[5 empty] | Всего | В том числе |  |  | Ст-ть обор-я | Всего | В том числе
[6 empty] | Осн.З/п | Эк.Маш | З/пМех |  |  | Осн.З/п | Эк.Маш | З/пМех
1 | 2 | 3 | 4 | 5 | 6 | 7 | 8 | 9 | 10 | 11 | 12 | 13 | 14 | 15 | 16
Раздел 1. Новый Раздел
1 | ТЕР1-02-057-3 | Разработка грунта вручную в траншеях глубиной до 2 м без креплений с откосами, группа грунтов 3 | 100 м3 | 0.1 | 2224.56 | 2224.56 |  |  |  | 222 | 222 |  |  | 248 | 24.8
2 | ТЕР1-02-057-3 | Погрузка грунта вручную на а/самосвалы | 100 м3 | 0.07 | 2224.56 | 2224.56 |  |  |  | 156 | 156 |  |  | 248 | 17.36
3 | ТЕР1-02-061-3 | Засыпка вручную траншей, пазух котлованов и ям, группа грунтов 3 | 100 м3 | 0.03 | 1040.6 | 1040.6 |  |  |  | 31 | 31 |  |  | 121 | 3.63
4 | Каталог Стройцена | Транспортировка грунта на 10 км. | тн | 12.95 | 33.44 |  | 16.72 |  |  | 433 |  | 217
5 | ТЕР1-01-016-2 | Работа на отвале, группа грунтов0 2-3 | 1000 м3 | 0.007 | 410.29 | 32.74 | 368.59 | 65.74 |  | 3 |  | 3 |  | 3.65 | 0.0256
6 | ТЕР6-01-024-1 | Устройство стен подвалов и подпорных стен бетонных | 100 м3 | 0.05 | 87859.26 | 3598.1 | 2172.92 | 318.85 |  | 4393 | 180 | 109 | 16 | 358.02 | 17.901
7 | ТЕР8-02-001-1 | Кладка стен наружных простых при высоте этажа до 4 м из кирпича керамического одинарного | м3 | 11.28 | 1070.67 | 51.57 | 37.25 | 6.21 |  | 12077 | 582 | 420 | 70 | 5.4 | 60.912
8 | ТЕР8-02-002-1 | Кладка перегородок армированных толщиной в 1/4 кирпича при высоте этажа до 4 м из кирпича керамического одинарного | 100 м2 | 0.1408 | 8814.38 | 1435.4 | 208.38 | 33.39 |  | 1241 | 202 | 29 | 5 | 146.32 | 20.6019
9 | ТЕР6-01-035-1 | Устройство поясов в опалубке | 100 м3 | 0.005 | 105637.56 | 10487.8 | 8665.32 | 1102.8 |  | 528 | 52 | 43 | 6 | 1016.26 | 5.0813
10 | СЦМ-204-0002 | Горячекатаная арматурная сталь гладкая класса А-I диаметром 8 мм | т | 0.01 | 6717.61 |  |  |  |  | 67
11 | СЦМ-204-0035 | Надбавки к ценам заготовок за сборку и сварку каркасов и сеток плоских диаметром 8 мм | т | 0.01 | 1717.97 |  |  |  |  | 17
12 | ТЕР10-01-021-4 | Устройство перекрытий с укладкой балок по стенам каменным с несущей подшивкой из досок | 100 м2 | 0.5 | 8185.23 | 1154.83 | 372.71 | 33.39 |  | 4093 | 577 | 186 | 17 | 118.81 | 59.405
13 | СЦМ-203-0430 | Балки деревянные | м3 | 0.8 | 3815.95 |  |  |  |  | 3053
14 | ТЕР10-01-088-1 | Огнезащита покрытия и настилы по фермам | 1000 м2 | 0.05 | 2722.61 | 317.68 | 84.46 | 3.57 |  | 136 | 16 | 4 |  | 31.61 | 1.5805
15 | ТЕР10-01-022-1 | Подшивка потолков досками обшивки | 100 м2 | 0.5 | 5230.87 | 568.14 | 57.83 | 3.11 |  | 2615 | 284 | 29 | 2 | 57.33 | 28.665
16 | ТЕР10-01-088-1 | Огнезащита деревянных конструкций | 1000 м2 | 0.5 | 2722.61 | 317.68 | 84.46 | 3.57 |  | 1361 | 159 | 42 | 2 | 31.61 | 15.805
17 | ТЕР12-01-013-3 | Утепление покрытий плитами из минеральной ваты в один слой | 100 м2 | 0.5 | 1604.06 | 498.21 | 123.92 | 8.54 |  | 802 | 249 | 62 | 4 | 45.54 | 22.77
18 | СЦМ-104-0003 | Плиты теплоизоляционные из минеральной ваты на синтетическом связующем М-250(ГОСТ 9573-82) | м3 | 2.575 | 606.38 |  |  |  |  | 1561
19 | ТЕР10-01-002-1 | Установка стропил | 1 м3 | 2 | 2549.44 | 230.06 | 37.26 | 2.33 |  | 5099 | 460 | 75 | 5 | 24.09 | 48.18
20 | ТЕР10-01-087-1 | Огнезащита деревянных конструкций ферм, арок, балок, стропил, мауэрлатов | 10 м3 | 0.2 | 775.24 | 84.24 | 22.74 | 0.78 |  | 155 | 17 | 5 |  | 8.5 | 1.7
21 | ТЕР12-01-007-1 | Устройство кровель из волнистых асбестоцементных листов обыкновенного профиля по деревянной обрешетке с ее устройством | 100 м2 | 0.64 | 5080.33 | 474.79 | 158.47 | 17.24 |  | 3251 | 304 | 101 | 11 | 47.91 | 30.6624
22 | ТЕР10-01-088-1 | Огнезащита обрешеток под кровлю, покрытия и настилы по фермам | 1000 м2 | 0.064 | 2722.61 | 317.68 | 84.46 | 3.57 |  | 174 | 20 | 5 |  | 31.61 | 2.023
23 | ТЕР10-01-027-3 | Установка в жилых и общественных зданиях блоков оконных с переплетами раздельными (раздельно-спаренными) в стенах каменных площадью проема до 2 м2 | 100 м2 | 0.0645 | 7920.37 | 2751.15 | 1092.44 | 122.69 |  | 511 | 177 | 70 | 8 | 270.25 | 17.4311
24 | СЦМ-203-0030 | Блоки оконные с двойным остеклением с раздельными створками двустворные, с форточной створкой ОР 15-15, пл.2.15 м2 | м2 | 6.45 | 561.49 |  |  |  |  | 3622
25 | СЦМ-101-0946 | Скобяные изделия для оконных блоков со спаренными и одинарными переплетами общественных зданий двустворных с фрамугой шириной до 2.1 м | компл | 2 | 251.76 |  |  |  |  | 504
26 | ТЕР10-01-033-2 | Установка деревянных подоконных досок в каменных стенах высотой проема до 2 м | 100 м2 | 0.0645 | 1893.57 | 656.24 | 63.56 | 3.11 |  | 122 | 42 | 4 |  | 66.22 | 4.2712
27 | СЦМ-203-0395 | Доски подоконные клееные из древесины, облицованные сверхтвердой древесноволокнистой плитой или водостойкой фанерой марки ПД-1, ПД-3, толщиной 42 мм, шириной 450 мм | м | 4.77 | 133.34 |  |  |  |  | 636
28 | ТЕР15-05-003-4 | Остекление оконным стеклом толщиной 4 мм окон со спаренным переплетом | 100 м2 | 0.0645 | 10392.03 | 1308.07 | 86.15 | 6.83 |  | 670 | 84 | 6 |  | 133.34 | 8.6004
29 | ТЕР10-01-039-1 | Установка блоков в наружных и внутренних дверных проемах в каменных стенах площадью проема до 3 м2 | 100 м2 | 0.0184 | 4995.74 | 1101.2 | 1299.45 | 176.27 |  | 92 | 20 | 24 | 3 | 104.28 | 1.9188
30 | ТЕР10-01-045-1 | Конопатка дверных коробок паклей в наружных стенах каменных площадью проема до 3 м2 | 100 м2 | 0.0184 | 603.81 | 351.2 | 0.74 |  |  | 11 | 6 |  |  | 35.8 | 0.6587
31 | СЦМ-203-0198 | Блоки дверные однопольные с полотном глухим ДГ 21-7, пл.1.39 м2; | м2 | 1.39 | 328.03 |  |  |  |  | 456
32 | СЦМ-203-0216 | Блоки дверные однопольные ДН 21-9Щ, пл.1.84 м2 | м2 | 1.84 | 368.92 |  |  |  |  | 679
33 | ТЕР10-01-039-3 | Установка блоков в наружных и внутренних дверных проемах в перегородках и деревянных нерубленых стенах площадью проема до 3 м2 | 100 м2 | 0.0499 | 2805.73 | 1186.8 | 288.83 |  |  | 140 | 59 | 14 |  | 115 | 5.7385
34 | СЦМ-203-0198 | Блоки дверные однопольные с полотном глухим ДГ 21-7, пл.1.39 м2; | м2 | 1.39 | 328.03 |  |  |  |  | 456
35 | СЦМ-203-0199 | Блоки дверные однопольные с полотном глухим ДГ 21-9, пл.1.80 м2; | м2 | 3.6 | 325.85 |  |  |  |  | 1173
36 | СЦМ-101-0887 | Скобяные изделия для блоков входных однопольных | компл | 1 | 102.76 |  |  |  |  | 103
37 | СЦМ-101-0889 | Скобяные изделия для блоков входных дверей в помещение однопольных | компл | 3 | 103.88 |  |  |  |  | 312
38 | ТЕР11-01-001-2 | Уплотнение грунта щебнем | 100 м2 | 0.4058 | 1479.32 | 74.23 | 92.98 | 10.55 |  | 600 | 30 | 38 | 4 | 7.7 | 3.1247
39 | ТЕР11-01-002-9 | Устройство подстилающих слоев бетонных | 1 м3 его слоя | 3.2464 | 787.39 | 35.28 | 0.24 |  |  | 2556 | 115 | 1 |  | 3.66 | 11.8818
40 | ТЕР11-01-039-4 | Устройство плинтусов из плиток керамических | 100 м плинтусов | 0.038 | 2936.05 | 258.18 | 4.44 |  |  | 112 | 10 |  |  | 23.6 | 0.8968
41 | ТЕР11-01-011-1 | Устройство стяжек цементных толщиной 20 мм | 100 м2 стяжки | 0.3701 | 1712.98 | 360.33 | 31.82 | 15.25 |  | 634 | 133 | 12 | 6 | 39.51 | 14.6227
42 | ТЕР11-01-036-1 | Устройство покрытий из линолеума на клее бустилат | 100 м2 покрытия | 0.0614 | 8591.8 | 404.92 | 44.52 | 4.2 |  | 528 | 25 | 3 |  | 42.4 | 2.6034
43 | ТЕР11-01-034-1 | Устройство покрытий из ламината | 100 м2 покрытия | 0.3087 | 39243.81 | 380.4 | 79.1 | 5.64 |  | 12115 | 117 | 24 | 2 | 35.19 | 10.8632
44 | ТЕР11-01-040-1 | Устройство плинтусов поливинилхлоридных на клее КН-2 | 100 м плинтусов | 0.33 | 594.84 | 101.05 | 2.22 |  |  | 196 | 33 | 1 |  | 8.99 | 2.9667
Итого прямые затраты по смете | [9 empty] | 67696 | 4362 | 1527 | 161 |  | 446.68
Стесненные условия ОЗП=15%,ЭМ=15%,ЗПМ=15% | [9 empty] | 883 | 654 | 229 | 52 |  | 67
Кап.ремонт ОЗП=15%,ЭМ=25%,ЗПМ=25% | [9 empty] | 1036 | 654 | 382 | 91 |  | 67
ИТОГО | [9 empty] | 69615 | 5671 | 2138 | 303 |  | 580.69
Итого материалы | [9 empty] | 61805
Итого маш. и мех-мы | [9 empty] | 2138 |  | 2138
Итого ФОТ | [9 empty] | 5974 | 5671 |  | 303
Накладные расходы | [9 empty] | 6270
80,00%*0,9 ФОТ (от 531,70) | [9 empty] | 383
105,00%*0,9 ФОТ (от 452,27) | [9 empty] | 427
122,00%*0,9 ФОТ (от 1 160,58) | [9 empty] | 1274
118,00%*0,9 ФОТ (от 2 457,84) | [9 empty] | 2610
120,00%*0,9 ФОТ (от 747,18) | [9 empty] | 807
123,00% ФОТ (от 624,52) | [9 empty] | 768
Сметная прибыль | [9 empty] | 3305
42,50% ФОТ (от 531,70) | [9 empty] | 226
55,25% ФОТ (от 2 250,82) | [9 empty] | 1244
53,55% ФОТ (от 2 457,84) | [9 empty] | 1316
46,75% ФОТ (от 109,20) | [9 empty] | 51
75,00% ФОТ (от 624,52) | [9 empty] | 468
ИТОГО ПО СМЕТЕ | [9 empty] | 79190
Перевод в текущие цены (79 189,00 х 5,28) | [9 empty] | 418118
Непредвиденные затраты 2% | [9 empty] | 8362
Итого с непредвиденными | [9 empty] | 426480
ВСЕГО ПО СМЕТЕ | [9 empty] | 426480
| Составил | [5 empty] | Проверил