## Смета
Заказчик:
| Подрядчик: | ИП Кантемиров А.Р.
| Объект: | Площадь фонтанов
| Адрес: | ул.М.Пехотинцев / ул. Владикавказская
Договор №
ЛОКАЛЬНЫЙ СМЕТНЫЙ РАСЧЕТ Локальная смета:
Монтаж и наладка цифрового цветного IP-видеонаблюдения
Расшифровка условных сокращений |  |  |  |  | 2кв. 2010г. | [5 empty] | Основание: Акт обследования
ПЗ - прямые затраты = (ОЗП + ЭМ + МАТ) | [9 empty] | Сметная стоимость в уровне цен на 2кв. 2010г.(руб) - | 1141543.32
ОЗП - основная заработная плата | [9 empty] | Стоимость оборудования - | 844600
ЭМ - затраты на эксплуатацию машин и механизмов, ЗПМ - в т.ч. зарплата машинистов | [9 empty] | Стоимость работ (руб) - | 296943.32
МАТ - материальные затраты, учтенные в расценках работ | [9 empty] | Средства на оплату труда (руб) - | 50742
ФОТ - фонд оплаты труда, ТЗ - нормативная трудоемкость (трудозатраты),чел-ч. | [9 empty] | Нормативная трудоемкость (чел-ч.) - | 2254.7
Отсутствует | [9 empty] | Сметная стоимость с учетом понижающего коэффициента -. | 0
Отсутствует | [9 empty] | НДС не облагается |  | 0%
№ пп | ОБОСНО-ВАНИЕ |  | Наименование работ и затрат | Единица измерения |  | Цена за единицу Общая стоимость |  |  |  |  | ТЗ на ед. ТЗ всего (чел-ч)
|  |  |  | Количество |  | Всего | ОЗП | ЭМ | ЗПМ | МАТ
1 | 2 |  | 3 | 4 |  | 5 | 6 | 7 | 8 | 9 | 10
Раздел: Электромонтажные работы по Сб.ТЕРм-2001
| 10-01-055-01 |  | Прокладка кабеля , массой 1м до 1кг, по стене | 100м |  | 1133.36 | 295.17 | 104.88 | 12.61 | 733.31 | 28.3
| 0 | 0 | деревянной | 0 |  | 0 | 0 | 0 | 0 | 0 | 0 | 0 | 0 | 0
| 10-01-055-02 |  | Прокладка кабеля, массой 1м до 1кг, по стене | 100м |  | 1576.39 | 386.95 | 147.22 | 17.7 | 1042.22 | 37.1
| 0 | 0 | кирпичной | 2 |  | 3152.78 | 773.9 | 294.44 | 35.4 | 2084.44 | 74.2 | 0 | 0 | 0
| 10-01-055-03 |  | Прокладка кабеля, массой 1м до 1кг, по стене | 100м |  | 1345.36 | 443.28 | 167.42 | 20.13 | 734.66 | 42.5
| 0 | 0 | бетонной | 0 |  | 0 | 0 | 0 | 0 | 0 | 0 | 0 | 0 | 0
| 10-01-055-04 |  | Прокладка кабеля, массой 1м до 3кг, по стене | 100м |  | 1295.1 | 408.86 | 147.22 | 17.7 | 739.02 | 39.2
| 0 | 0 | деревянной | 0 |  | 0 | 0 | 0 | 0 | 0 | 0 | 0 | 0 | 0
| 10-01-055-05 |  | Прокладка кабеля, массой 1м до 3кг, по стене | 100м |  | 1859.39 | 500.64 | 188.59 | 22.68 | 1170.16 | 48
| 0 | 0 | кирпичной | 0 |  | 0 | 0 | 0 | 0 | 0 | 0 | 0 | 0 | 0
| 10-01-055-06 |  | Прокладка кабеля, массой 1м до 3кг, по стене | 100м |  | 1504.45 | 556.96 | 209.76 | 25.22 | 737.73 | 53.4
| 0 | 0 | бетонной | 0 |  | 569.04 | 0 | 0 | 0 | 0 | 0 | 0 | 0 | 0
| 10-01-055-07 |  | Прокладка однопарного провода по стене | 100м |  | 92.15 | 65.24 | 25.02 | 3.01 | 1.89 | 6.65
| 0 | 0 | деревянной | 0 |  | 0 | 0 | 0 | 0 | 0 | 0 | 0 | 0 | 0
| 10-01-055-08 |  | Прокладка однопарного провода по стене | 100м |  | 1272.46 | 164.81 | 65.43 | 7.87 | 1042.22 | 16.8
| 0 | 0 | кирпичной | 0 |  | 0 | 0 | 0 | 0 | 0 | 0 | 0 | 0 | 0
| 10-01-055-09 |  | Прокладка однопарного провода по стене | 100м |  | 1010.76 | 198.16 | 77.94 | 9.37 | 734.66 | 20.2
| 0 | 0 | бетонной | 0 |  | 0 | 0 | 0 | 0 | 0 | 0 | 0 | 0 | 0
| 10-04-064-01 |  | Громкоговоритель настольный | шт |  | 437.62 | 29.43 | 0 | 0 | 408.19 | 3
| 0 | 0 |  | 0 |  | 0 | 0 | 0 | 0 | 0 | 0 | 0 | 0 | 0
| 10-04-064-02 |  | Модулятор осциллографический или магнитофон переносного типа | шт |  | 19.62 | 19.62 | 0 | 0 | 0 | 2
| 0 | 0 | переносного типа | 0 |  | 0 | 0 | 0 | 0 | 0 | 0 | 0 | 0 | 0
| 10-04-066-04 |  | Коробка кабельная соединительная или | шт |  | 248.6 | 39.24 | 0 | 0 | 209.36 | 4
| 0 | 0 | разветвительная | 0 |  | 0 | 0 | 0 | 0 | 0 | 0 | 0 | 0 | 0
| 10-04-066-05 |  | Звонок | шт |  | 10.91 | 10.43 | 0 | 0 | 0.48 | 1
| 0 | 0 |  | 0 |  | 0 | 0 | 0 | 0 | 0 | 0 | 0 | 0 | 0
| 10-01-051-28 |  | Разделка и включение кабеля 5х2 | 10 конц. |  | 61.04 | 56.41 | 0 | 0 | 10.49 | 39
| 0 | 0 |  | 3.7 |  | 247.53 | 208.72 | 0 | 0 | 38.81 | 144.3 | 0 | 0 | 0
| 10-06-079-01 |  | Измерение сопротивления шлейфа | шлейф |  | 93.87 | 93.87 | 0 | 0 | 0 | 9
|  |  |  | 3 |  | 281.61 | 281.61 | 0 | 0 | 0 | 27 | 0 | 0 | 0
| 10-04-067-22 |  | Камера телевизионная передающая | шт |  | 323.22 | 277.73 | 2.89 | 0.35 | 42.6 | 21.8
| 0 | 0 |  | 9 |  | 2908.98 | 2499.57 | 26.01 | 3.15 | 383.4 | 196.2 | 0 | 0 | 0
| 10-08-001-02 |  | Прибор приемо-контрольный | шт |  | 461.97 | 451.23 | 0.25 | 0 | 10.49 | 39
|  |  | блок базовый на 20 лучей | 1 |  | 461.97 | 451.23 | 0.25 | 0 | 10.49 | 39 | 0 | 0 | 0
| 10-06-013-01 |  | Измерение сопротивления изоляции | 10*4 жил |  | 108.06 | 20.1 | 87.96 | 7.96 | 0 | 2
|  |  |  | 20 |  | 2161.2 | 402 | 1759.2 | 159.2 | 0 | 40 | 0 | 0 | 0
| 10-06-068-17 |  | Контрольные и приемо-сдаточные испытания | объект |  | 5838.24 | 0 | 5838.24 | 749.28 | 0 | 289
|  |  |  | 6 |  | 35029.44 | 0 | 35029.44 | 4495.68 | 0 | 1734 | 0 | 0 | 0
| 10-06-079-01 |  | Измерение сопротивления шлейфа | шлейф |  | 93.87 | 93.87 | 0 | 0 | 0 | 9
[6 empty] | 0 | 0 | 0 | 0 | 0 | 0 | 0 | 0 | 0
| 10-08-001-01 |  | Прибор ПС приемо-контрольный | шт |  | 285.3 | 277.68 | 0.25 | 0 | 7.37 | 24
|  |  | блок базовый на 10 лучей | 0 |  | 0 | 0 | 0 | 0 | 0 | 0 | 0 | 0 | 0
| 10-08-001-02 |  | Прибор ПС приемо-контрольный | шт |  | 461.97 | 451.23 | 0.25 | 0 | 10.49 | 39
|  |  | блок базовый на 20 лучей | 0 |  | 0 | 0 | 0 | 0 | 0 | 0 | 0 | 0 | 0
| 10-08-001-03 |  | Прибор ПС приемо-контрольный | шт |  | 217.35 | 205.2 | 0.25 | 0 | 11.9 | 18
|  |  | блок линейный | 0 |  | 0 | 0 | 0 | 0 | 0 | 0 | 0 | 0 | 0
| 10-08-001-04 |  | Прибор ПС на 4 луча | шт |  | 136.06 | 130.9 | 0.46 | 0 | 4.7 | 11
|  |  |  | 0 |  | 0 | 0 | 0 | 0 | 0 | 0 | 0 | 0 | 0
| 10-08-001-05 |  | Прибор ПС на 1 луч | шт |  | 71.47 | 67.44 | 0.21 | 0 | 3.82 | 6
|  |  |  | 0 |  | 0 | 0 | 0 | 0 | 0 | 0 | 0 | 0 | 0
| 10-08-001-06 |  | Прибор приемо-контрольный сигнальный | шт |  | 190.9 | 185.12 | 0.25 | 0 | 5.53 | 16
|  |  | блок базовыйна 10 лучей | 0 |  | 0 | 0 | 0 | 0 | 0 | 0 | 0 | 0 | 0
| 10-08-001-07 |  | Прибор приемо-контрольный сигнальный | шт |  | 153.27 | 148.2 | 0.25 | 0 | 4.82 | 13
|  |  | блок линейный | 0 |  | 0 | 0 | 0 | 0 | 0 | 0 | 0 | 0 | 0
| 10-08-001-08 |  | Прибор ОПС на 4 луча | шт |  | 100.7 | 96.64 | 0.21 | 0 | 3.85 | 8
|  |  |  | 0 |  | 0 | 0 | 0 | 0 | 0 | 0 | 0 | 0 | 0
| 10-08-001-09 |  | Прибор приемо-контрольный объектовый | шт |  | 229.87 | 226.1 | 0.21 | 0 | 3.56 | 19
|  |  | на 2 луча | 0 |  | 0 | 0 | 0 | 0 | 0 | 0 | 0 | 0 | 0
| 10-08-001-10 |  | Прибор приемо-контрольный объектовый | шт |  | 129.03 | 125.4 | 0.21 | 0 | 3.42 | 11
|  |  | на 1 луч | 0 |  | 0 | 0 | 0 | 0 | 0 | 0 | 0 | 0 | 0
| 10-08-002-01 |  | Извещатель ПС тепловой электроконтактный, | шт |  | 12.31 | 11.06 | 0.09 | 0 | 1.16 | 1
|  |  | магнитоконтактный | 0 |  | 0 | 0 | 0 | 0 | 0 | 0 | 0 | 0 | 0
| 10-08-002-02 |  | Извещатель ПС дымовой, фотоэлектрический, | шт |  | 24.86 | 22.12 | 0.25 | 0 | 2.49 | 2
|  |  | радиоизотопный, световой | 0 |  | 0 | 0 | 0 | 0 | 0 | 0 | 0 | 0 | 0
| 10-08-002-03 |  | Извещатель ПС тепловой, дымовой, световой | шт |  | 30.33 | 27.18 | 0.3 | 0 | 2.85 | 2
|  |  | во взрывозащищенном исполнении | 0 |  | 0 | 0 | 0 | 0 | 0 | 0 | 0 | 0 | 0
| 10-08-002-04 |  | Извещатель ОС контактный, магнитоконтактный | шт |  | 12.88 | 11.06 | 0 | 0 | 1.82 | 1
|  |  | на открывание окон, дверей | 0 |  | 0 | 0 | 0 | 0 | 0 | 0 | 0 | 0 | 0
| 10-08-002-05 |  | Извещатель ОС ударо-контактный, бесконтактный | шт |  | 13.08 | 11.06 | 0 | 0 | 2.02 | 1
| 0 | 0 | электромагнитный или пьезоэлектрический на стекле | 0 |  | 0 | 0 | 0 | 0 | 0 | 0 | 0 | 0 | 0
| 10-08-003-02 |  | Прибор ультразвуковой в одноблочном исполнении | шт |  | 60.98 | 58.7 | 0.14 | 0 | 2.14 | 5
|  |  |  | 0 |  | 0 | 0 | 0 | 0 | 0 | 0 | 0 | 0 | 0
| 10-08-003-03 |  | Блок питания и контроля | шт |  | 62.61 | 58.7 | 0.21 | 0 | 3.7 | 5
|  |  |  | 0 |  | 0 | 0 | 0 | 0 | 0 | 0 | 0 | 0 | 0
| 10-08-003-05 |  | Прибор оптико-электрический в одноблочном | шт |  | 92.11 | 88.48 | 0.21 | 0 | 3.42 | 8
|  |  | исполнении | 0 |  | 152.1 | 0 | 0 | 0 | 0 | 0 | 0 | 0 | 0
| 10-08-004-01 |  | Блокировка стеклянных окон, дверей, витрин | 100м |  | 671.48 | 505.8 | 0 | 0 | 165.68 | 45
|  |  | проводом или фольгой | 0 |  | 0 | 0 | 0 | 0 | 0 | 0 | 0 | 0 | 0
| 10-01-051-28 |  | Разделка и включение кабеля 5х2 | 10 конц. |  | 61.04 | 56.41 | 0 | 0 | 10.49 | 39
| 0 | 0 |  | 0 |  | 0 | 0 | 0 | 0 | 0 | 0 | 0 | 0 | 0
| 10-08-004-02 |  | Блокировка дверей, перегородок на пролом | шт |  | 33.44 | 21.62 | 0.79 | 0 | 11.03 | 2
| 0 | 0 |  | 0 |  | 0 | 0 | 0 | 0 | 0 | 0 | 0 | 0 | 0
| 10-08-004-03 |  | Блокировка потолков на пролом | шт |  | 44.72 | 32.43 | 1.26 | 0 | 11.03 | 3
| 0 | 0 |  | 0 |  | 0 | 0 | 0 | 0 | 0 | 0 | 0 | 0 | 0
|  |  |  | шт |  | 75.43 | 72.5 | 0.22 | 0 | 2.71 | 5
| 0 | 0 |  | 1 |  | 75.43 | 72.5 | 0.22 | 0 | 2.71 | 5 | 0 | 0 | 0
|  |  |  | шт |  | 75.43 | 72.5 | 0.22 | 0 | 2.71 | 5
| 0 | 0 |  | 1 |  | 75.43 | 72.5 | 0.22 | 0 | 2.71 | 5 | 0 | 0 | 0
Итого прямые затраты в уровне базовых цен 2000г. = (ОЗП + ЭМ + МАТ) | [5 empty] | 44243.51 | 4617.03 | 37109.34 | 4693.43 | 2517.14 | 2254.7
С учетом районного коэффициента (ОЗП, ЗПМ) х |  |  |  |  | 1 | 44243.51 | 4617.03 | 37109.34 | 4693.43 | 2517.14 | 2254.7
С учетом стесненных условий работ (ОЗП, ЗПМ) х |  |  |  |  | 1 | 44243.51 | 4617.03 | 37109.34 | 4693.43 | 2517.14 | 2254.7
С учетом особых условий производства работ (ОЗП, ЗПМ) х |  |  |  |  | 1 | 44243.51 | 4617.03 | 37109.34 | 4693.43 | 2517.14 | 2254.7
100% | С учетом зимних условий работ = 44243.51 + |  |  |  | 0% | 44243.51 | 4617.03 | 37109.34 | 4693.43 | 2517.14 | 2254.7
Прямые затраты в текущих ценах на 2 кв. 2010г. (ОЗП, ЗПМ*5,45,ЭМ*5,45,МАТ*5,45) | [5 empty] | 241127.12 | 25162.81 | 202245.9 | 25579.19 | 13718.41 | 2254.7
Коэффициенты пересчета базовых цен на |  |  |  | 2кв. 2010г. |  | Ind= ► | 5.45 | 5.45 | 5.45 | 5.45
фонд оплаты труда (ФОТ) = ОЗП+ЗПМ = | [5 empty] | 5: 50742
Накладные расходы (НР) = ФОТ х (80% х 0,7) = 50742 х |  |  |  |  | 56% | 5: 28415.52; 6: 0.8; 7: 0%
Сметная прибыль (СП) = ФОТ х (60% х 0,9) = 50742 х |  |  |  |  | 54% | 5: 27400.68; 6: 0.6
Итого по разделу = ПЗ + НР+ СП = 241127.12 + 28415.52 + 27400.68 = | [5 empty] | 5: 296943.32
|  |  | Сводная таблица сметных затрат | Всего |  | ФОТ | НР | СП | ЭМ | МАТ | ТЗ
|  |  |  | 296943.32 |  | 50742 | 28415.52 | 27400.68 | 202245.9 | 13718.41 | 2254.7
Раздел: Материальные ресурсы:
№ | Наименование | [5 empty] | Ед.изм. | Кол-во | Цена | Стоимость (руб)
1 | Цифровая цветная IP-видеокамера 3 мегапикселя; чувствительность 0,03 Люкс; уличная | [5 empty] | шт. | 8 | 35000 | 280000
2 | Цифровая цветная IP-видеокамера купольная PTZ; объектив 5,1-55 мм; оптически-цифровой зум х 20;чувствительность 0,03 Люкс | [5 empty] | шт. | 1 | 170000 | 170000
3 | IP-видеосервер на 10 камер с програмным обеспечением | [5 empty] | шт. | 1 | 220000 | 220000
4 | Удаленное рабочее место | [5 empty] | шт. | 2 | 35000 | 70000
5 | Точка доступа Wi Fi (точка-многоточка с антенной) | [5 empty] | компл. | 1 | 77000 | 77000
6 | Кабель UTR 5e экраннированный | [5 empty] | м. | 200 | 18 | 3600
7 | Монитор 22" | [5 empty] | шт. | 2 | 12000 | 24000
[9 empty] | Стоимость материальных ресурсов по разделу без НДС = | 844600
|  |  | ИТОГИ ПО СМЕТЕ : |  | Стоимость без НДС
|  |  |  | Сметная стоимость работ без учета оборудования = | 296943.32 | 6: 0%; 7: 0; 9: 296943.32
|  |  |  | Материальные ресурсы = | 844600 | 6: 0%; 7: 0; 9: 844600
[5 empty] | 0 | 6: Ставка НДС; 7: Сумма НДС; 9: Всего по смете
|  |  |  | Сметная стоимость, (руб) = | 1141543.32 | 6: 0%; 7: 0; 9: 1141543.32
составил |  |  | ИП КАНТЕМИРОВ А.Р.
должность, фамилия и.о., подпись
проверил
должность, фамилия и.о., подпись