## Локальная смета
Установка скоростных водоподогревателей в жилом доме по ул.Иристонская,68
СОГЛАСОВАНО: | [5 empty] | (наименование стройки)
Председатель КЖКХЭ АМС г. Владикавказа
[6 empty] | ЛОКАЛЬНЫЙ СМЕТНЫЙ РАСЧЕТ № |  |  | 06.10.
______________Шаталов И. Ю. | [5 empty] | (локальная смета)
установку скоростных водоподогревателей по ул.Иристонская,68
(наименование работ и затрат, наименование объекта)
Основание:
|  |  | Сметная стоимость руб. | [5 empty] | 260 636,62
|  |  | Средства на оплату труда руб. | [5 empty] | 745.1919
Составлен(а) в текущих (прогнозных) ценах по состоянию на _______200_ г.
№ пп | Обоснование | Наименование | Ед. изм. | Кол. | Стоимость единицы |  |  |  | Общая стоимость |  |  |  |  | Т/з осн. раб.на ед. | Т/з осн. раб. Всего
[5 empty] | Всего | В том числе |  |  | Ст-ть обор-я | Всего | В том числе
[6 empty] | Осн.З/п | Эк.Маш | З/пМех |  |  | Осн.З/п | Эк.Маш | З/пМех
1 | 2 | 3 | 4 | 5 | 6 | 7 | 8 | 9 | 10 | 11 | 12 | 13 | 14 | 15 | 16
Раздел 1. Новый Раздел
1 | ТЕР18-02-002-1 ОЗП*0,4; ЭМ*0,4; ЗПМ*0,16; МАТ*0; ТЗ*0,4; ТЗМ*0,16 | Демонтаж секций водоподогревателей скоростных поверхностью нагрева одной секции до 4 м2 Обоснования коэф-в: Демонтажные работы (ОЗП*0,4; ЭМ*0,4; ЗПМ*0,4; МАТ*0) | 1 секция | 6 | 20.9 | 9.16 | 11.73 | 0.05 |  | 125.4 | 54.96 | 70.38 | 0.3 | 0.888 | 5.328
2 | ТЕР18-02-002-1 | Установка секций водоподогревателей скоростных поверхностью нагрева одной секции до 4 м2 | 1 секция | 8 | 90.49 | 22.91 | 29.33 | 0.31 |  | 723.92 | 183.28 | 234.64 | 2.48 | 2.22 | 17.76
4 | Счет №175 от 18.05.2009 | Стоимость калачей 07-08 | шт | 6 | 353 |  |  |  |  | 2118
5 | Счет №175 от 18.05.2009 | Стоимость переходов 07-08 | шт | 4 | 161 |  |  |  |  | 644
5.1 | Счет №175 от 18.05.2009 г. | Стоимость водоподогревателей скоростных диам. 114 мм | 1 секция | 8 | 3852 |  |  |  |  | 30816
6 | ТЕРр65-03-13 | Снятие задвижек диаметром 80 мм на бойлере | 100 шт. | 0.04 | 940.24 | 934.89 | 5.35 | 3 |  | 37.61 | 37.4 | 0.21 | 0.12 | 95.3 | 3.812
7 | ТЕР16-05-001-3 | Установка задвижек на трубопроводах из стальных труб диаметром 80 мм на бойлер | 1 шт | 4 | 90.11 | 30.35 | 9.19 | 0.31 |  | 360.44 | 121.4 | 36.76 | 1.24 | 2.91 | 11.64
8 | СЦМ-300-1176 | Задвижки параллельные фланцевые с выдвижным шпинделем, для воды и пара давлением 1 МПа (10 кгс/см2) 30Ч6БР диаметром 80 мм | шт | 4 | 445.59 |  |  |  |  | 1782.36
9 | СЦМ-300-0985 | Фланцы стальные плоские приварные из стали ВСт3сп2, ВСт3сп3; давлением 1.6 МПа (16 кгс/см2), диаметром 80 мм | шт | 8 | 40.59 |  |  |  |  | 324.72
10 | ТЕРр65-03-13 | Снятие задвижек диаметром 80 мм на отопительном узле | 100 шт. | 0.02 | 940.24 | 934.89 | 5.35 | 3 |  | 18.8 | 18.7 | 0.11 | 0.06 | 95.3 | 1.906
11 | ТЕР16-05-001-3 | Установка задвижек на трубопроводах из стальных труб диаметром 80 мм на отопительном узле | 1 шт | 2 | 90.11 | 30.35 | 9.19 | 0.31 |  | 180.22 | 60.7 | 18.38 | 0.62 | 2.91 | 5.82
12 | СЦМ-300-1176 | Задвижки параллельные фланцевые с выдвижным шпинделем, для воды и пара давлением 1 МПа (10 кгс/см2) 30Ч6БР диаметром 80 мм | шт | 2 | 445.59 |  |  |  |  | 891.18
13 | СЦМ-300-0985 | Фланцы стальные плоские приварные из стали ВСт3сп2, ВСт3сп3; давлением 1.6 МПа (16 кгс/см2), диаметром 80 мм | шт | 4 | 40.59 |  |  |  |  | 162.36
14 | ТЕРр65-15-4 | Смена отдельных участков трубопроводов с заготовкой труб в построечных условиях диаметром 76 мм | 100 м | 0.07 | 9641.59 | 1323.4 | 283.96 | 5.4 |  | 674.91 | 92.64 | 19.88 | 0.38 | 130 | 9.1
15 | ТЕР18-07-001-3 | Установка манометров с трехходовым краном и трубкой-сифоном | 1 комплект | 1 | 280.69 | 3.48 |  |  |  | 280.69 | 3.48 |  |  | 0.31 | 0.31
16 | ТЕР13-03-002-4 | Огрунтовка металлических поверхностей за один раз | 100 м2 | 0.1 | 380.33 | 64.99 | 8.93 | 0.12 |  | 38.03 | 6.5 | 0.89 | 0.01 | 5.31 | 0.531
17 | ТЕР13-03-004-26 | Окраска металлических огрунтованных поверхностей эмалью | 100 м2 | 0.1 | 868.78 | 39.95 | 5.91 | 0.12 |  | 86.88 | 4 | 0.59 | 0.01 | 3.83 | 0.383
Итого прямые затраты по смете | [9 empty] | 39265.52 | 583.06 | 381.84 | 5.22 |  | 56.59
Сантехнические работы | [9 empty] | 38409.29 | 423.82 | 360.16 | 4.64 |  | 40.86
Стесненные условия ОЗП=15%,ЭМ=15%,ЗПМ=15% | [9 empty] | 117.6 | 63.57 | 54.02 | 1.5 |  | 6.13
Капитальный ремонт ОЗП=15%,ЭМ=25%,ЗПМ=25% | [9 empty] | 153.61 | 63.57 | 90.04 | 2.61 |  | 6.13
ИТОГО | [9 empty] | 38680.5 | 550.97 | 504.22 | 8.75 |  | 53.12
Накладные расходы 128,00% ФОТ (от 559,71) | [9 empty] | 716.43
Сметная прибыль 83,00% ФОТ (от 559,71) | [9 empty] | 464.56
ИТОГО Сантехнические работы | [9 empty] | 39861.49
Ремонтные работы | [9 empty] | 731.32 | 148.74 | 20.2 | 0.56 |  | 14.82
Стесненные условия ОЗП=15%,ЭМ=15%,ЗПМ=15% | [9 empty] | 25.34 | 22.31 | 3.03 | 0.18 |  | 2.22
ИТОГО | [9 empty] | 756.66 | 171.05 | 23.23 | 0.74 |  | 17.04
Накладные расходы | [9 empty] | 158.17
74,00% ФОТ (от 64,75) | [9 empty] | 47.92
103,00% ФОТ (от 107,04) | [9 empty] | 110.25
Сметная прибыль 50,00% ФОТ (от 171,79) | [9 empty] | 85.9
ИТОГО Ремонтные работы | [9 empty] | 1000.72
Общестроительные работы | [9 empty] | 124.91 | 10.5 | 1.48 | 0.02 |  | 0.91
Стесненные условия ОЗП=15%,ЭМ=15%,ЗПМ=15% | [9 empty] | 1.8 | 1.58 | 0.22 | 0.01 |  | 0.14
Капитальный ремонт ОЗП=15%,ЭМ=25%,ЗПМ=25% | [9 empty] | 1.94 | 1.58 | 0.37 | 0.01 |  | 0.14
ИТОГО | [9 empty] | 128.65 | 13.65 | 2.07 | 0.04 |  | 1.19
Накладные расходы 90,00% ФОТ (от 13,69) | [9 empty] | 12.32
Сметная прибыль 70,00% ФОТ (от 13,69) | [9 empty] | 9.58
ИТОГО Общестроительные работы | [9 empty] | 150.55
Стесненные условия ОЗП=15%,ЭМ=15%,ЗПМ=15% | [9 empty] | 144.74 | 87.46 | 57.28 | 1.68 |  | 8.49
Капитальный ремонт ОЗП=15%,ЭМ=25%,ЗПМ=25% | [9 empty] | 155.56 | 65.15 | 90.41 | 2.62 |  | 6.27
ИТОГО | [9 empty] | 39565.81 | 735.67 | 529.53 | 9.52 |  | 71.34
Накладные расходы | [9 empty] | 886.92
Сметная прибыль | [9 empty] | 560.04
ИТОГО ПО СМЕТЕ | [9 empty] | 41012.77
Перевод в текущие цены (41 012,79 х 5,28) | [9 empty] | 216547.54
Непредвиденные затраты 2% | [9 empty] | 4330.95
Итого с непредвиденными | [9 empty] | 220878.49
НДС 18% | [9 empty] | 39758.13
ВСЕГО ПО СМЕТЕ | [9 empty] | 260636.62
|  | Составил |  |  |  | Проверил