## Локальная смета
УТВЕРЖДАЮ:
_______________________________
"______ " _______________200_ г.
Строительство искуственного покрытия спортивного поля на набережной р.Терек (район школы на Сухом русле)
(наименование стройки)
ЛОКАЛЬНЫЙ СМЕТНЫЙ РАСЧЕТ № 356-2009
(локальная смета)
| на | искуственное покрытие спортивного поля
(наименование работ и затрат, наименование объекта)
Основание:
|  | Сметная стоимость строительных работ ___________________________________________________________ |  | ___________________________3387409,21 |  | руб.
|  | Средства на оплату труда ___________________________________________________________ |  | ___________________________6970,83 |  | руб.
|  | Сметная трудоемкость ___________________________________________________________ |  | ___________________________________________________________568,71 |  | чел.час
Составлен(а) в текущих (прогнозных) ценах по состоянию на 4 кв._____2009_ г.
№ пп | Обоснование | Наименование | Ед. изм. | Кол. | Стоимость единицы, руб. |  |  |  | Общая стоимость, руб.
[5 empty] | Всего | В том числе |  |  | Всего | В том числе
[6 empty] | Осн.З/п | Эк.Маш. | З/пМех |  | Осн.З/п | Эк.Маш. | З/пМех
1 | 2 | 3 | 4 | 5 | 6 | 7 | 8 | 9 | 10 | 11 | 12 | 13
Раздел 1. Новый Раздел
1 | ТЕР11-01-036-03 | Устройство каучукового покрытия спортивных площадок 199,81 = 8 273,25 - 21,41 x 0,34 - 79,08 x 102 | 100 м2 покрытия | 8 | 199.81 | 164.26 | 35.55 |  | 1598.48 | 1314.08 | 284.4
2 | ТЕР11-01-004-05 прим. | Устройство грунтовки основания 339,27 = 1 284,51 - 21,41 x 0,18 - 24,94 x 4,37 - 2,87 x 1,5 - 74,06 x 0,25 - 1 338,88 x 0,008 - 1 625,34 x 0,157 - 1 813,27 x 0,019 - 7 055,11 x 0,057 - 1,14 x 0,5 - 852,14 x 0,125 | 100 м2 изолируемой поверхности | 8 | 339.27 | 339.28 | -0.01 | -3.9 | 2714.16 | 2714.24 | -0.08 | -31.2
3 | ТЕР27-09-016-01 прим. | Разметка спортивных площадок 102,67 = 1 539,28 - 124,50 x 1,03 - 47 972,23 x 0,0008 - 30 237,81 x 0,042 | 1 км линии | 0.455 | 102.67 | 32.28 | 70.39 | 15.76 | 46.71 | 14.69 | 32.02 | 7.17
4 | ТЕР01-02-031-02 прим. | Бурение стаканов | 100 ям | 0.04 | 3981.64 | 203.98 | 3777.66 | 385.72 | 159.27 | 8.16 | 151.11 | 15.43
5 | ТЕР09-03-031-01 прим. | Монтаж баскетбольной фермы | 1 т конструкций | 0.3 | 809.38 | 260.39 | 407.71 | 29.53 | 242.81 | 78.12 | 122.31 | 8.86
6 | ТЕР01-02-031-02 прим. | Бурение стаканов под столбы ограждения | 100 ям | 0.46 | 3981.64 | 203.98 | 3777.66 | 385.72 | 1831.55 | 93.83 | 1737.72 | 177.43
7 | ТЕР07-01-054-12 прим. | Установка оград из сетчатых панелей | 100 м оград | 1.2 | 5958.66 | 1776.77 | 3029.21 | 358.59 | 7150.39 | 2132.12 | 3635.05 | 430.31
8 | ТЕР07-01-055-09 ьприм. | Устройство калиток | 100 шт. | 0.01 | 1100.25 | 759.2 | 127.14 |  | 11 | 7.59 | 1.27
9 | прайс-лист | Стоимость резинового покрытия Decoflex 3-3 (игровое поле 1,25*11) 2158,0/5,35 | м2 | 261.25 | 403.36 |  |  |  | 105377.8
10 | прайс-лист | Стоимость резинового покрытия Decoflex 3-3 (периметр 1,25*10) 21 2158/5,35 | м2 | 575 | 403.36 |  |  |  | 231932
11 | прайс-лист | Стоимость клея 2-х компонентного (32,5 кг) 8052,0/5,35 | компл | 18 | 1505.05 |  |  |  | 27090.9
12 | прайс-лист | Стоимость грунтовки (25 кг) 5852/5,35 | комп | 10 | 1093.83 |  |  |  | 10938.3
13 | прайс-лист | Разметка теннис белая 1650/5,35 | кг | 4 | 308.41 |  |  |  | 1233.64
14 | прайс-лист | Разметка баскетбол красная 1650/5,35 | кг | 6 | 308.41 |  |  |  | 1850.46
15 | прас-лист | Разметка волейбол желтая 1650/5,35 | кг | 3 | 308.41 |  |  |  | 925.23
16 | прйс-лист | Стойка теннисная круглая, арт. 502, (Германия, Haspo) 17017/5,35 | комп. | 1 | 3180.07 |  |  |  | 3180.07
17 | прайс-лист | Сеть теннисная, арт. 803 (Германия, Haspo) 13471/5,35 | шт | 1 | 2517.94 |  |  |  | 2517.94
18 | прайс-лист | Лента центральная арт.. 9052 (Германия, Huck) 1273/5,35 | шт | 1 | 237.94 |  |  |  | 237.94
19 | прас-лист | Анкер центральный арт. 5094 (Геромания, Haspo) 1273/5,35 | шт | 1 | 237.94 |  |  |  | 237.94
20 | прас-лист | Стойки волейбольные круглые, арт. 512 (Германия, Haspo) 50622/5,35 | комп. | 1 | 9462.06 |  |  |  | 9462.06
21 | прайс-лист | Сеть волейбольная турнирная, арт. 5033 (Германия, Huck) 13585/5,35 | шт | 1 | 2539.25 |  |  |  | 2539.25
22 | прайс-лист | Баскетбольная установка уличная, вынос фермы 1,5м, Россия 130416,0/5,35 | комп | 1 | 24376.82 |  |  |  | 24376.82
23 | прас-лист | Панель ограждения ПВХ 2030*2800 3894/5,35 | шт | 46 | 727.85 |  |  |  | 33481.1
24 | прайс-лист | Панель ограждения ПВХ 1030*2800 2007/5,35 | шт | 46 | 375.14 |  |  |  | 17256.44
25 | прайс-лист | Столб ограждения ПВХ 60*60*3800 3000/5,35 | шт | 46 | 560.75 |  |  |  | 25794.5
26 | прайс-лист | Калитка 1000*2000 20625/5,35 | шт | 1 | 3855.14 |  |  |  | 3855.14
27 | прайс-лист | Крюк М8-60 оцинков. "В" 37,13/5,35 | шт | 380 | 6.94 |  |  |  | 2637.2
28 | прас-лист | Гайка отрывная М8-Н 13,75/5,35 | шт | 380 | 2.57 |  |  |  | 976.6
29 | прайс-лист | Клипса 16,5/5,35 | шт | 598 | 3.08 |  |  |  | 1841.84
30 | прайс-лист | Клещи 4125,0/5,35 | шт | 1 | 771.03 |  |  |  | 771.03
31 | прас-лист | Заглушка 60*60, пластик 34,38/5,35 | шт | 46 | 6.43 |  |  |  | 295.78
Итого прямые затраты по разделу в ценах 2001г. | [8 empty] | 522564.35 | 6362.83 | 5963.8 | 608
Накладные расходы | [8 empty] | 8602.69
Сметная прибыль | [8 empty] | 5409.74
Итоги по разделу 1 Новый Раздел :
Полы | [8 empty] | 12226.94
Автомобильные дороги | [8 empty] | 98.52
Земляные работы, выполняемые по другим видам работ (подготовительным, сопутствующим, укрепительным) | [8 empty] | 2359.38
Строительные металлические конструкции | [8 empty] | 395.02
Бетонные и железобетонные сборные конструкции в промышленном строительстве | [8 empty] | 12686.94
Защита строительных конструкций и оборудования от коррозии | [8 empty] | 508809.98
Итого | [8 empty] | 536576.78
В том числе:
Материалы | [8 empty] | 510237.72
Машины и механизмы | [8 empty] | 5963.8
ФОТ | [8 empty] | 6970.83
Накладные расходы | [8 empty] | 8602.69
Сметная прибыль | [8 empty] | 5409.74
В ценах 4 квартала 2009г 536 576,78 * 5,35 | [8 empty] | 2870685.77
Итого по разделу 1 Новый Раздел | [8 empty] | 2870685.77
ИТОГИ ПО СМЕТЕ:
Итого прямые затраты по смете в ценах 2001г. | [8 empty] | 522564.35 | 6362.83 | 5963.8 | 608
Накладные расходы | [8 empty] | 8602.69
Сметная прибыль | [8 empty] | 5409.74
Итоги по смете:
Полы | [8 empty] | 12226.94
Автомобильные дороги | [8 empty] | 98.52
Земляные работы, выполняемые по другим видам работ (подготовительным, сопутствующим, укрепительным) | [8 empty] | 2359.38
Строительные металлические конструкции | [8 empty] | 395.02
Бетонные и железобетонные сборные конструкции в промышленном строительстве | [8 empty] | 12686.94
Защита строительных конструкций и оборудования от коррозии | [8 empty] | 508809.98
Итого | [8 empty] | 536576.78
В том числе:
Материалы | [8 empty] | 510237.72
Машины и механизмы | [8 empty] | 5963.8
ФОТ | [8 empty] | 6970.83
Накладные расходы | [8 empty] | 8602.69
Сметная прибыль | [8 empty] | 5409.74
В ценах 4 квартала 2009г 536 576,78 * 5,35 | [8 empty] | 2870685.77
НДС 18% | [8 empty] | 516723.44
ВСЕГО по смете | [8 empty] | 3387409.21
Составил
Проверил