## Локальная смета
|  |  | Начальник УпС |  |  |  |  | УТВЕРЖДАЮ:
АМС г.Владикавказ
|  |  | Цгоев К.Д. |  |  |  |  | _____________________________
"______ " _______________200_ г.
Ремонт муниципального дошкольного образовательного учреждения Детского сада № 49
(наименование стройки)
ЛОКАЛЬНЫЙ СМЕТНЫЙ РАСЧЕТ № 353-2009
(локальная смета)
на | ремонтные работы
(наименование работ и затрат, наименование объекта)
| Сметная стоимость |  |  |  | 2660.512 | тыс. руб
| Средства на оплату труда |  |  |  | 58.902 | тыс. руб
Составлен(а) в текущих (прогнозных) ценах по состоянию на 4 квартал 2009 г.
№ пп | Шифр и номер позиции норматива | Наименование работ и затрат, единица измерения | Количество | Стоимость единицы, руб. |  | Общая стоимость, руб. |  |  | Затраты труда рабочих, чел.-ч, не занятых обслуживанием машин
|  |  |  | всего | эксплуатации машин | Всего | оплаты труда | эксплуатация машин
|  |  |  | оплаиы труда | в т.ч. оплаты труда |  |  | в т.ч. оплаты труда | на единицу | всего
1 | 2 | 3 | 4 | 5 | 6 | 7 | 8 | 9 | 10 | 11
Раздел 1. Проемы
1 | ТЕР46-04-012-01 | Разборка деревянных заполнений проемов: оконных с подоконными досками (100 м2) | 0.29 | 1917,25 1751,54 | 165,71 92,96 | 556 | 507.95 | 48,05 26,96 | 188.54 | 54.6766
2 | ТЕР10-01-027-02 | Установка в жилых и общественных зданиях блоков оконных с переплетами: спаренными в стенах каменных площадью проема более 2 м2 (100 м2 проемов) Коэф-ты к позиции: Новый коэффициент ОЗП=0,78; ТЗ=0,78 | 0.29 | 3768,17 1094,37 | 738,67 81,22 | 1092.77 | 317.37 | 214,21 23,55 | 104.9256 | 30.4284
3 | СЦМ-203-0072 | Блоки оконные (м2) | 29 | 541.86 |  | 15713.94
5 | СЦМ-203-0380 | Доски подоконные из древесины облицованные сверхтвердой древесноволокнистой плитой или водостойкой фанерой марка ПД-3, толщиной 28 мм, шириной 400 мм (м) | 15 | 99.26 |  | 1488.9
6 | ТЕР10-01-033-02 | Установка деревянных подоконных досок в каменных стенах высотой проема: до 2 м (100 м2 проемов) | 0.29 | 1893,57 656,24 | 63,56 3,11 | 549.14 | 190.31 | 18,43 0,90 | 66.22 | 19.2038
7 | ТЕР10-01-039-02 | Установка блоков в наружных и внутренних дверных проемах: в каменных стенах площадью проема более 3 м2 (100 м2 проемов) | 0.132 | 3764,62 1004,47 | 1014,52 131,23 | 496.93 | 132.59 | 133,92 17,32 | 92.92 | 12.2654
7.1 | ТЕР46-04-012-03 | Разборка деревянных заполнений проемов: дверных и воротных (100 м2) | 0.132 | 1131,03 965,32 | 165,71 92,96 | 149.3 | 127.43 | 21,87 12,27 | 103.91 | 13.7161
8 | СЦМ-203-0233 | Блоки дверные высококачественные (м2) | 13.2 | 668.17 |  | 8819.84
9 | СЦМ-101-0889 | Скобяные изделия для блоков входных дверей в помещение однопольных (компл) | 6 | 103.88 |  | 623.28
10 | ТЕР10-01-060-01 | Установка и крепление наличников (100 м коробок блоков) | 0.26 | 85,72 73,35 | 2.96 | 22.29 | 19.07 | 0.77 | 7.82 | 2.0332
11 | СЦМ-203-0358 | Наличники из древесины типы Н-1, Н-2 размером 13х44 мм (м) | 26 | 7.47 |  | 194.22
Итого прямые затраты по разделу в ценах 2001г. | [5 empty] | 29706.61 | 1294.72 | 437,25 81,00 |  | 132.32
Итого прямые затраты по разделу с учетом коэффициентов к итогам | [5 empty] | 30072.45 | 1553.67 | 544,14 116,64 |  | 158.79
Накладные расходы | [5 empty] | 1905.45
Сметная прибыль | [5 empty] | 1109.63
Итоги по разделу 1 Проемы :
Работы по реконструкции зданий и сооружений (усиление и замена существующих конструкций, разборка и возведение отдельных конструктивных элементов) | [5 empty] | 2329.9 |  |  |  | 82.07
Деревянные конструкции | [5 empty] | 3917.45 |  |  |  | 76.72
Материалы | [5 empty] | 26840.18
Строительные металлические конструкции
Итого | [5 empty] | 33087.53 |  |  |  | 158.79
В том числе:
Материалы | [5 empty] | 27974.64
Машины и механизмы | [5 empty] | 544.14
ФОТ | [5 empty] | 1670.31
Накладные расходы | [5 empty] | 1905.45
Сметная прибыль | [5 empty] | 1109.63
33 087,53 * 5.35 | [5 empty] | 177018.29
Итого по разделу 1 Проемы | [5 empty] | 177018.29 |  |  |  | 158.79
Раздел 2. Новый РазделЭлектромонтажные работы
14 | ТЕР46-03-011-01 | Пробивка в кирпичных стенах борозд площадью сечения: до 20 см2 (100 м борозд) | 0.48 | 877 165,16 | 711,84 46,97 | 420.96 | 79.28 | 341,68 22,55 | 15.64 | 7.5072
15 | ТЕРм08-02-403-03 | Провода групповых осветительных сетей. Провод в защитной оболочке или кабель двух-трехжильные: под штукатурку по стенам или в бороздах (100 м) | 1.34 | 1046,76 399,97 | 176,72 69,97 | 1402.66 | 535.96 | 236,8 93,76 | 37 | 49.58
16 | ТЕРм08-02-403-01 | Провода групповых осветительных сетей. Провод в защитной оболочке или кабель двух-трехжильные: в пустотах плит перекрытий (100 м) | 0.8 | 442,8 183,77 | 88,42 34,35 | 354.24 | 147.02 | 70,74 27,48 | 17 | 13.6
17 | ССЦ6-04г | Кабель марки ВВГнг-ЛС-3Х2.5 (1000м) | 0.214 | 5366.4 |  | 1148.41
18 | ТЕРм08-03-591-02 | Выключатель: одноклавишный утопленного типа при скрытой проводке (100 шт.) | 0.07 | 401,12 367,08 | 9,85 0,62 | 28.08 | 25.7 | 0,69 0,04 | 32.2 | 2.254
19 | СЦМ-545-1201 | Выключатель одноклавишный для скрытой проводки (шт) | 7 | 6.5 |  | 45.5
20 | ТЕРм08-03-591-09 | Розетка штепсельная: утопленного типа при скрытой проводке (100 шт.) | 0.08 | 526,19 434,34 | 9,85 0,62 | 42.1 | 34.75 | 0,79 0,05 | 38.1 | 3.048
21 | ССЦ1-06 | Розетка штепсельная малогабаритная (шт) | 8 | 14 |  | 112
22 | ТЕРр67-08-01 | Смена светильников с: лампами накаливания (100 шт.) | 0.04 | 7497,09 985,45 | 0,64 0,36 | 299.88 | 39.42 | 0,03 0,01 | 89.1 | 3.564
23 | ТЕРр67-08-02 | Смена светильников с: люминесцентными лампами (100 шт.) | 0.2 | 45386,81 1806,10 | 1,71 0,96 | 9077.36 | 361.22 | 0,34 0,19 | 163.3 | 32.66
24 | ТЕРм08-03-572-03 | Блок управления шкафного исполнения или распределительный пункт (шкаф), устанавливаемый на стене, высота и ширина, мм, до: 600х600 (шт.) | 1 | 659,77 26,45 | 31,4 1,55 | 659.77 | 26.45 | 31,4 1,55 | 2.32 | 2.32
Итого прямые затраты по разделу в ценах 2001г. | [5 empty] | 13590.96 | 1249.8 | 682,47 145,63 |  | 114.53
Итого прямые затраты по разделу с учетом коэффициентов к итогам | [5 empty] | 14012.38 | 1499.77 | 853,92 209,71 |  | 137.44
Накладные расходы | [5 empty] | 1595.04
Сметная прибыль | [5 empty] | 1117.55
Итоги по разделу 2 Новый РазделЭлектромонтажные работы :
Итого Строительные работы | [5 empty] | 2046.18 |  |  |  | 9.01
Итого Монтажные работы | [5 empty] | 14678.79 |  |  |  | 128.43
Итого | [5 empty] | 16724.97 |  |  |  | 137.44
В том числе:
Материалы | [5 empty] | 11658.69
Машины и механизмы | [5 empty] | 853.92
ФОТ | [5 empty] | 1709.48
Накладные расходы | [5 empty] | 1595.04
Сметная прибыль | [5 empty] | 1117.55
16 724,97 * 5.35 | [5 empty] | 89478.59
Итого по разделу 2 Новый РазделЭлектромонтажные работы | [5 empty] | 89478.59 |  |  |  | 137.44
Раздел 3. Отопление
25 | ТЕРр65-19-03 | Демонтаж радиаторов весом до: 240 кг (100 шт.) | 0.1 | 2281,94 2113,02 | 168,92 94,76 | 228.19 | 211.3 | 16,89 9,48 | 234 | 23.4
26 | ТЕРр65-09-02 | Смена внутренних трубопроводов из стальных труб диаметром: 20 мм (100 м трубопроводов) | 0.62 | 4594,94 950,05 | 63,84 2,52 | 2848.86 | 589.03 | 39,58 1,56 | 85.9 | 53.258
26.1 | ТЕРр65-09-03 | Смена внутренних трубопроводов из стальных труб диаметром: 25 мм (100 м трубопроводов) | 0.22 | 5007,71 1048,82 | 63,84 2,52 | 1101.7 | 230.74 | 14,04 0,55 | 94.83 | 20.8626
26.2 | ТЕРр65-09-04 | Смена внутренних трубопроводов из стальных труб диаметром: 32 мм (100 м трубопроводов) | 0.41 | 6008,9 1273,01 | 63,84 2,52 | 2463.65 | 521.93 | 26,17 1,03 | 115.1 | 47.191
28 | ТЕР18-03-001-01 | Установка радиаторов: чугунных (100 квт радиаторов и конвекторов) | 0.14 | 1449,56 781,22 | 320,22 33,16 | 202.94 | 109.37 | 44,83 4,64 | 75.7 | 10.598
29 | СЦМ-300-0556 | Радиаторы отопительные чугунные марка МС-90, высота полная 588 мм, высота монтажная 500 мм (квт) | 14 | 370.01 |  | 5180.14
29.1 | ТЕРр65-16-01 | Смена сгонов у трубопроводов диаметром до: 20 мм (100 сгонов) | 0.28 | 1435,32 313,98 | 0,43 0,24 | 401.89 | 87.91 | 0,12 0,07 | 28.7 | 8.036
29.2 | ТЕРр65-25-01 | Смена: воздушных кранов радиаторов (100 шт.) | 0.08 | 513,24 229,55 |  | 41.06 | 18.36 |  | 23.4 | 1.872
30 | ТЕР16-05-001-01 | Установка вентилей, задвижек, затворов, клапанов обратных, кранов проходных на трубопроводах из стальных труб диаметром: до 25 мм (1 шт) | 2 | 47,03 15,33 | 3.82 | 94.06 | 30.66 | 7.64 | 1.47 | 2.94
31 | СЦМ-300-1342 | Вентили проходные муфтовые 15кч18п для воды, давлением 1.6 МПа (16 кгс/см2), диаметром 20 мм (шт) | 2 | 22.91 |  | 45.82
34 | ТЕРр65-24-01 | Проверка на прогрев отопительных приборов с регулировкой (100 приборов) | 0.1 | 154,31 154,31 |  | 15.43 | 15.43 |  | 15.73 | 1.573
35 | ТЕР16-07-003-06 | Врезки в действующие внутренние сети трубопроводов отопления и водоснабжения диаметром: 50 мм (1 врезка) | 2 | 426,89 71,12 | 7,3 0,16 | 853.78 | 142.24 | 14,6 0,32 | 6.43 | 12.86
36 | ТЕР15-04-030-03 | Масляная окраска металлических поверхностей: стальных балок, труб диаметром более 50 мм и т.п., количество окрасок 2 (100 м2 окрашиваемой поверхности) | 0.15 | 944,69 413,21 | 2,44 0,12 | 141.7 | 61.98 | 0,37 0,02 | 40.59 | 6.0885
37 | ТЕР16-07-005-01 | Гидравлическое испытание трубопроводов систем отопления, водопровода и горячего водоснабжения диаметром: до 50 мм (100 м трубопровода) | 1.25 | 114,38 66,98 | 43.1 | 142.98 | 83.73 | 53.88 | 5.01 | 6.2625
38 | ТЕРр69-01-02 | Пробивка отверстий в кирпичных стенах для водогазопроводных труб вручную при толщине стен в: 1 кирпич (100 отверстий) | 0.06 | 766,94 766,94 |  | 46.02 | 46.02 |  | 85.5 | 5.13
Итого прямые затраты по разделу в ценах 2001г. | [5 empty] | 13808.22 | 2148.7 | 218,12 17,67 |  | 200.07
Итого прямые затраты по разделу с учетом коэффициентов к итогам | [5 empty] | 14285.82 | 2578.44 | 265,98 25,44 |  | 240.09
Накладные расходы | [5 empty] | 2698.41
Сметная прибыль | [5 empty] | 1627.18
Итоги по разделу 3 Отопление :
Внутренние санитарно-технические работы: демонтаж и разборка (ремонтно-строительные) | [5 empty] | 648.93 |  |  |  | 29.97
Внутренние санитарно-технические работы: смена труб (ремонтно-строительные) | [5 empty] | 10003.26 |  |  |  | 157.46
Сантехнические работы - внутренние (трубопроводы, водопровод, канализация, отопление, газоснабжение, вентиляция и кондиционирование воздуха) | [5 empty] | 7514.26 |  |  |  | 39.19
Материалы | [5 empty] | 45.82
Отделочные работы | [5 empty] | 273.24 |  |  |  | 7.31
Прочие ремонтно-строительные работы | [5 empty] | 125.9 |  |  |  | 6.16
Итого | [5 empty] | 18611.41 |  |  |  | 240.09
В том числе:
Материалы | [5 empty] | 11441.4
Машины и механизмы | [5 empty] | 265.98
ФОТ | [5 empty] | 2603.88
Накладные расходы | [5 empty] | 2698.41
Сметная прибыль | [5 empty] | 1627.18
18 611,41 * 5.35 | [5 empty] | 99571.04
Итого по разделу 3 Отопление | [5 empty] | 99571.04 |  |  |  | 240.09
Раздел 4. Сантехника
39 | ТЕРр65-08-01 | Смена полиэтиленовых канализационных труб диаметром до: 50 мм (100 м трубопровода с фасонными частями) | 0.18 | 6009,8 665,76 | 9,55 1,20 | 1081.76 | 119.84 | 1,72 0,22 | 58.4 | 10.512
40 | ТЕРр65-08-02 | Смена полиэтиленовых канализационных труб диаметром до: 100 мм (100 м трубопровода с фасонными частями) | 0.14 | 12540,66 705,66 | 19,09 2,40 | 1755.69 | 98.79 | 2,67 0,34 | 61.9 | 8.666
41 | СЦМ-300-1224 | Крепления для трубопроводов: кронштейны, планки, хомуты (кг) | 7 | 12.4 |  | 86.8
42 | ТЕРр65-06-12 | Смена санитарных приборов: унитазов типа "Компакт" (100 приборов) | 0.03 | 40387,39 4304,46 | 71,6 9,01 | 1211.62 | 129.13 | 2,15 0,27 | 412.7 | 12.381
44 | ТЕРр65-01-01 | Разборка трубопроводов из водогазопроводных труб диаметром до: 32 мм (100 м трубопроводов) | 0.64 | 364,18 331,00 | 5,94 1,20 | 233.08 | 211.84 | 3,8 0,77 | 34.66 | 22.1824
44.1 | ТЕРр65-06-10 | Смена санитарных приборов: гибких подводок (100 приборов) | 0.18 | 2757,3 546,53 | 4,77 0,60 | 496.31 | 98.38 | 0,86 0,11 | 52.4 | 9.432
45 | ТЕР16-04-002-01 | Прокладка трубопроводов водоснабжения из напорных полиэтиленовых труб низкого давления среднего типа наружным диаметром: 20 мм (100 м трубопровода) | 0.38 | 4294,72 2168,74 | 1504,59 208,41 | 1631.99 | 824.12 | 571,74 79,20 | 190.24 | 72.2912
46 | Ссц-300-9910-088 | Фасонные и соединительные части (шт) | 19 | 89.85 |  | 1707.15
47 | ТЕР16-04-002-02 | Прокладка трубопроводов водоснабжения из напорных полиэтиленовых труб низкого давления среднего типа наружным диаметром: 25 мм (100 м трубопровода) | 0.26 | 3279,14 1705,90 | 925,49 127,35 | 852.58 | 443.53 | 240,63 33,11 | 149.64 | 38.9064
48 | Ссц-300-9910-088 | Фасонные и соединительные части (шт) | 13 | 89.85 |  | 1168.05
49 | ТЕРр65-05-07 | Смена арматуры смесителей: без душевой сетки (100 шт.) | 0.05 | 17934,12 2086,00 | 6.67 | 896.71 | 104.3 | 0.33 | 200 | 10
49.1 | ТЕРр65-05-06 | Смена арматуры смесителей: с душевой сеткой (100 шт.) | 0.01 | 24383,5 2781,68 | 10.37 | 243.84 | 27.82 | 0.1 | 266.7 | 2.667
50 | ТЕРр65-06-15 | Смена санитарных приборов: моек на 1 отделение (100 приборов) | 0.02 | 34785,3 3414,78 | 66,83 8,41 | 695.71 | 68.3 | 1,34 0,17 | 327.4 | 6.548
51 | ТЕРр65-06-24 | Смена санитарных приборов: умывальников (100 приборов) | 0.03 | 17325,78 2211,16 | 66,83 8,41 | 519.77 | 66.33 | 2 0,25 | 212 | 6.36
52 | ТЕРр65-06-03 | Смена санитарных приборов: сифонов чугунных (100 приборов) | 0.06 | 4020,68 795,81 | 13,15 1,56 | 241.24 | 47.75 | 0,79 0,09 | 76.3 | 4.578
53 | ТЕРр65-06-02 | Смена санитарных приборов: трапов диаметром до 100 мм (100 приборов) | 0.02 | 21018,87 2440,62 | 53,46 6,73 | 420.38 | 48.81 | 1,07 0,13 | 234 | 4.68
54 | ТЕР17-01-001-18 | Установка поддонов душевых: чугунных и стальных мелких (10 комплектов) | 0.1 | 264,14 120,44 | 50,84 2,76 | 26.41 | 12.04 | 5,08 0,28 | 10.89 | 1.089
55 | СЦМ-300-0539 | Поддоны душевые стальные эмалированные мелкие ПМС-2 с уравнителем электрических потенциалов, размером 800х800х158 мм (компл) | 1 | 374.88 |  | 374.88
Итого прямые затраты по разделу в ценах 2001г. | [5 empty] | 13643.97 | 2300.98 | 834,28 114,94 |  | 210.29
Итого прямые затраты по разделу с учетом коэффициентов к итогам | [5 empty] | 14298.61 | 2761.18 | 1028,72 165,52 |  | 252.35
Накладные расходы | [5 empty] | 3364.9
Сметная прибыль | [5 empty] | 2120.97
Итоги по разделу 4 Сантехника :
Внутренние санитарно-технические работы: смена труб (ремонтно-строительные) | [5 empty] | 9314.91 |  |  |  | 90.99
Материалы | [5 empty] | 3336.88
Внутренние санитарно-технические работы: демонтаж и разборка (ремонтно-строительные) | [5 empty] | 592.99 |  |  |  | 26.62
Сантехнические работы - внутренние (трубопроводы, водопровод, канализация, отопление, газоснабжение, вентиляция и кондиционирование воздуха) | [5 empty] | 6539.7 |  |  |  | 134.74
Итого | [5 empty] | 19784.48 |  |  |  | 252.35
В том числе:
Материалы | [5 empty] | 10508.71
Машины и механизмы | [5 empty] | 1028.72
ФОТ | [5 empty] | 2926.7
Накладные расходы | [5 empty] | 3364.9
Сметная прибыль | [5 empty] | 2120.97
19 784,48 * 5.35 | [5 empty] | 105846.97
Итого по разделу 4 Сантехника | [5 empty] | 105846.97 |  |  |  | 252.35
Раздел 5. Полы
56.1 | ТЕРр57-02-08 | Разборка покрытий полов: паркетных (100 м2 покрытий) | 0.644 | 378,43 364,09 | 14,34 8,05 | 243.71 | 234.47 | 9,24 5,18 | 40.59 | 26.14
56.2 | ТЕРр57-02-09 | Разборка покрытий полов: дощатых (100 м2 покрытий) | 0.5 | 361,96 343,55 | 18,41 10,33 | 180.98 | 171.78 | 9,2 5,17 | 38.3 | 19.15
57 | ТЕРр57-02-03 | Разборка покрытий полов: из керамических плиток (100 м2 покрытий) | 0.19 | 716,25 685,42 | 30,83 17,29 | 136.09 | 130.23 | 5,86 3,29 | 69.87 | 13.2753
59 | ТЕРр57-03-02 | Разборка плинтусов: цементных и из керамической плитки (100 м плинтусов) | 0.257 | 128,09 128,09 |  | 32.92 | 32.92 |  | 14.28 | 3.67
60 | ТЕРр57-03-01 | Разборка плинтусов: деревянных и из пластмассовых материалов (100 м плинтусов) | 0.727 | 33,82 33,82 |  | 24.59 | 24.59 |  | 3.77 | 2.7408
60.1 | ТЕР11-01-005-01 | Устройство гидроизоляции из полиэтиленовой пленки на бутилкаучуковом клее, с защитой рубероидом: первый слой (100 м2 изолируемой поверхности) | 0.19 | 4684,84 1798,33 | 32,7 1,32 | 890.12 | 341.68 | 6,21 0,25 | 153.18 | 29.1042
61 | ТЕР11-01-011-01 | Устройство стяжек: цементных толщиной 20 мм (100 м2 стяжки) | 1.334 | 1712,98 360,33 | 31,82 15,25 | 2285.12 | 480.68 | 42,45 20,34 | 39.51 | 52.7063
62 | ТЕР11-01-011-02 | Устройство стяжек: цементных на каждые 5 мм изменения толщины стяжки добавлять или исключать к норме 11-01-011-01 (100 м2 стяжки) | 5.336 | 338,5 4,56 | 5,68 2,52 | 1806.24 | 24.33 | 30,31 13,45 | 0.5 | 2.668
63 | ТЕР11-01-027-03 | Устройство покрытий на цементном растворе из плиток: керамических для полов одноцветных с красителем (100 м2 покрытия) | 0.19 | 10014,68 1203,79 | 104,62 31,79 | 1902.79 | 228.72 | 19,88 6,04 | 119.78 | 22.7582
64 | ФЕР11-01-034-8 | Устройство покрытий из ламината (100 м2 покрытия) | 1.144 | 2292,86 177,96 | 27,24 31,79 | 2623.03 | 203.59 | 31,16 36,37 | 119.78 | 137.0283
64.1 | Прайс-лист500\5.35 | Стоимость ламинированного покрытия (м2) | 117.83 | 93.45 |  | 11011.21
65 | Прайс-лист | Стоимость подложки (м2) | 117.83 | 3.84 |  | 452.47
66 | ТЕР11-01-040-02 | Устройство плинтусов поливинилхлоридных: на мастике кумароно-каучуковой КН-3 (100 м плинтусов) | 0.727 | 688,44 101,05 | 2.22 | 500.5 | 73.46 | 1.61 | 8.99 | 6.5357
67 | Прайс-лист | Стоимость порогов металлических (п.м) | 6.6 | 17.2 |  | 113.52
Итого прямые затраты по разделу в ценах 2001г. | [5 empty] | 22203.29 | 1946.45 | 155,92 90,09 |  | 315.78
Итого прямые затраты по разделу с учетом коэффициентов к итогам | [5 empty] | 22645.38 | 2335.74 | 208,72 129,73 |  | 378.93
Накладные расходы | [5 empty] | 2717.58
Сметная прибыль | [5 empty] | 1797.83
Итоги по разделу 5 Полы :
Полы (ремонтно-строительные) | [5 empty] | 1829.21 |  |  |  | 77.97
Полы | [5 empty] | 13754.38 |  |  |  | 300.96
Материалы | [5 empty] | 11577.2
Итого | [5 empty] | 27160.79 |  |  |  | 378.93
В том числе:
Материалы | [5 empty] | 20100.92
Машины и механизмы | [5 empty] | 208.72
ФОТ | [5 empty] | 2465.47
Накладные расходы | [5 empty] | 2717.58
Сметная прибыль | [5 empty] | 1797.83
27 160,79 * 5.35 | [5 empty] | 145310.23
Итого по разделу 5 Полы | [5 empty] | 145310.23 |  |  |  | 378.93
Раздел 6. Внутренняя отделка
68 | ТЕР46-02-009-02 | Отбивка штукатурки с поверхностей: стен и потолков кирпичных (100 м2) | 2.179 | 204,7 204,70 |  | 446.04 | 446.04 |  | 22.82 | 49.7248
69 | ТЕР15-02-016-03 | Оштукатуривание поверхностей цементно-известковым или цементным раствором по камню и бетону: улучшенное стен (100 м2 оштукатуриваемой поверхности) | 2.179 | 2383,1 927,93 | 135,16 63,50 | 5192.77 | 2021.96 | 294,51 138,37 | 85.84 | 187.0454
70 | ТЕРр61-02-03 | Ремонт штукатурки внутренних стен по камню известковым раствором площадью отдельных мест до 10 м2: толщиной слоя до 20 мм (100 м2 отремонтированной поверхности) | 0.495 | 2816,28 1486,99 | 14,34 8,05 | 1394.06 | 736.06 | 7,1 3,98 | 146.07 | 72.3046
71 | ТЕР15-02-019-03 | Сплошное выравнивание поверхностей (однослойная штукатурка) из сухих растворных смесей толщиной до 10 мм: стен (100 м2 оштукатуриваемой поверхности) | 2.179 | 7922,38 547,96 | 33,98 25,03 | 17262.87 | 1194 | 74,04 54,54 | 51.89 | 113.0683
72 | СЦМ-402-9110-1 | Вычитается из расценки смесь растворная для ручной работы (т) | -2.11 | 7566.02 |  | -15964.3
73 | СЦМ-101-1930прив | Сухая смесь штукатурная"Родбанд" 12167\5.35 (т) | 2.11 | 2274.2 |  | 4798.56
74 | ТЕРр61-07-01 | Ремонт штукатурки откосов внутри здания по камню и бетону цементно-известковым раствором: прямолинейных (100 м2 отремонтированной поверхности) | 0.162 | 6665,79 3953,18 | 24,84 13,93 | 1079.86 | 640.42 | 4,02 2,26 | 383.06 | 62.0557
75 | ТЕР15-01-047-09 | Облицовка потолков гипсокартонными или гипсоволокнистыми листами: по деревянному каркасу с относом 5 см, с открытым рустом (100 м2 поверхности облицовки) | 1.334 | 7907,39 6183,95 | 168,76 3,84 | 10548.46 | 8249.39 | 225,13 5,12 | 592.9 | 790.9286
76 | СЦМ-101-0741 | Листы гипсокартонные для перегородок толщиной 12 мм (м2) | 137.4 | 39.02 |  | 5361.35
77 | ТЕР15-04-005-07 | Окраска поливинилацетатными водоэмульсионными составами высококачественная: по штукатурке стен (100 м2 окрашиваемой поверхности) | 2.179 | 2249,19 760,38 | 15,45 0,36 | 4900.99 | 1656.87 | 33,67 0,78 | 68.75 | 149.8062
78 | ТЕР15-04-005-02 | Окраска поливинилацетатными водоэмульсионными составами простая по штукатурке и сборным конструкциям, подготовленным под окраску: потолков (100 м2 окрашиваемой поверхности) | 1.334 | 1194,06 174,82 | 6,88 0,12 | 1592.88 | 233.21 | 9,18 0,16 | 16.94 | 22.598
79 | ТЕРр63-07-05 | Разборка облицовки стен из плит и плиток: керамических глазурованных плиток (100 м2 поверхности облицовки) | 0.495 | 982,84 670,93 | 311,91 23,18 | 486.51 | 332.11 | 154,4 11,47 | 74.3 | 36.7785
80 | ТЕР15-01-020-03 | Облицовка стен на цементном растворе с карнизными, плинтусными и угловыми плитками: в общественных зданиях по кирпичу и бетону (100 м2 поверхности облицовки) | 0.495 | 13832,79 2708,64 | 22,15 10,31 | 6847.23 | 1340.78 | 10,96 5,10 | 256.5 | 126.9675
80.1 | ТЕРр59-09-01 | Ремонт металлических лестничных решеток (100 м решетки) | 0.06 | 568,6 104,97 | 1,5 0,84 | 34.12 | 6.3 | 0,09 0,05 | 9.71 | 0.5826
80.2 | ТЕРр62-35-02 | Окраска масляными составами ранее окрашенных металлических решеток и оград: без рельефа за 2 раза (100 м2 окрашиваемой поверхности) | 0.15 | 1174,12 800,03 | 0.74 | 176.12 | 120 | 0.11 | 80.73 | 12.1095
80.6 | ТЕР20-02-003-10 | Установка решеток жалюзийных пласмасовых170*250мм (1 решетка) | 6 | 21,43 11,04 | 1.17 | 128.58 | 66.24 | 7.02 | 1.07 | 6.42
Итого прямые затраты по разделу в ценах 2001г. | [5 empty] | 44286.1 | 17043.38 | 820,23 221,83 |  | 1630.39
Итого прямые затраты по разделу с учетом коэффициентов к итогам | [5 empty] | 47912.05 | 20452.06 | 1037,50 319,44 |  | 1956.47
Накладные расходы | [5 empty] | 21268.91
Сметная прибыль | [5 empty] | 11416.28
Итоги по разделу 6 Внутренняя отделка :
Работы по реконструкции зданий и сооружений (усиление и замена существующих конструкций, разборка и возведение отдельных конструктивных элементов) | [5 empty] | 1498.71 |  |  |  | 59.67
Отделочные работы | [5 empty] | 83511.16 |  |  |  | 1668.5
Штукатурные работы (ремонтно-строительные) | [5 empty] | 4895.34 |  |  |  | 161.23
Материалы | [5 empty] | -11165.74
Стекольные, обойные и облицовочные работы (ремонтно-строительные) | [5 empty] | 1113.68 |  |  |  | 44.13
Лестницы, крыльца (ремонтно-строительные) | [5 empty] | 45.79 |  |  |  | 0.7
Малярные работы (ремонтно-строительные) | [5 empty] | 387.34 |  |  |  | 14.53
Сантехнические работы - внутренние (трубопроводы, водопровод, канализация, отопление, газоснабжение, вентиляция и кондиционирование воздуха) | [5 empty] | 310.96 |  |  |  | 7.7
Полы
Итого | [5 empty] | 80597.24 |  |  |  | 1956.47
В том числе:
Материалы | [5 empty] | 26422.49
Машины и механизмы | [5 empty] | 1037.5
ФОТ | [5 empty] | 20771.5
Накладные расходы | [5 empty] | 21268.91
Сметная прибыль | [5 empty] | 11416.28
80 597,24 * 5.35 | [5 empty] | 431195.23
Итого по разделу 6 Внутренняя отделка | [5 empty] | 431195.23 |  |  |  | 1956.47
Раздел 7. Кровля
81 | ТЕРр58-03-01 | Разборка мелких покрытий и обделок из листовой стали: поясков, сандриков, желобов, отливов, свесов и т.п. (100 м труб и покрытий) | 0.526 | 81,83 81,63 | 0.2 | 43.04 | 42.94 | 0.1 | 9.1 | 4.7866
82 | ТЕРр58-17-01 | Разборка покрытий кровель из: рулонных материалов (100 м2 покрытий кровель) | 1.729 | 157,6 156,17 | 1.43 | 272.49 | 270.02 | 2.47 | 17.41 | 30.1019
83 | ТЕР08-08-005-01 | Кладка дымовых кирпичных труб (1 м3 кладки (без вычета пустот)) | 5 | 1410,01 130,35 | 49,89 5,44 | 7050.05 | 651.75 | 249,45 27,20 | 12.97 | 64.85
84 | ТЕР10-01-002-01 | Установка стропил (1 м3 древесины в конструкции) | 5.18 | 2549,44 230,06 | 37,26 2,33 | 13206.1 | 1191.71 | 193,01 12,07 | 24.09 | 124.7862
85 | ТЕРр58-12-02 | Устройство обрешетки с прозорами из досок и брусков под кровлю из: листовой стали (100 м2) | 2.075 | 2170,21 194,71 | 20,92 3,84 | 4503.19 | 404.02 | 43,41 7,97 | 21.35 | 44.3013
86 | ТЕР10-01-088-01 | Огнезащита обрешеток под кровлю, покрытия и настилы по фермам (1000 м2 обработанной поверхности) | 0.2075 | 2722,61 317,68 | 84,46 3,57 | 564.94 | 65.92 | 17,53 0,74 | 31.61 | 6.5591
87 | ТЕР10-01-087-01 | Огнезащита деревянных конструкций: ферм, арок, балок, стропил, мауэрлатов (10 м3 древесины в конструкции) | 0.518 | 775,24 84,24 | 22,74 0,78 | 401.57 | 43.64 | 11,78 0,40 | 8.5 | 4.403
87.1 | ТЕР12-01-015-01 | Устройство пароизоляции оклеечной: в один слой (100 м2 изолируемой поверхности) | 2.075 | 1962,26 189,28 | 71,44 2,80 | 4071.69 | 392.76 | 148,24 5,81 | 17.51 | 36.3333
88 | ТЕР46-03-009-03 | Пробивка в кирпичных стенах отверстий круглых диаметром: до 25 мм при толщине стен до 25 см (100 шт.) | 0.52 | 1968,58 483,33 | 1485,25 169,15 | 1023.66 | 251.33 | 772,33 87,96 | 45.77 | 23.8004
89 | ТЕР06-01-015-01 | Установка анкерных болтов: в готовые гнезда с заделкой длиной до 1 м (1 т) | 0.023 | 14334,85 3206,80 | 58,27 3,88 | 329.7 | 73.76 | 1,34 0,09 | 315.01 | 7.2452
90 | ТЕР09-04-002-01 | Монтаж кровельного покрытия из: профилированного листа при высоте здания до 25 м (100 м2 покрытия) | 2.075 | 1042,48 356,78 | 519,82 43,05 | 2163.15 | 740.32 | 1078,63 89,33 | 35.5 | 73.6625
91 | СЦМ-101-1875 | Сталь оцинкованная листовая толщина листа 0,55 мм (т) | 1.141 | 12279.88 |  | 14011.34
92 | СЦМ-101-1735 | Винты самонарезающие СМ1-35 (т) | 0.015 | 38529.83 |  | 577.95
93 | ТЕР12-01-010-01 | Устройство мелких покрытий (брандмауэры, парапеты, свесы и т.п.) из листовой оцинкованной стали (100 м2 покрытия) | 0.12 | 8274,5 1106,08 | 23,81 3,11 | 992.94 | 132.73 | 2,86 0,37 | 112.75 | 13.53
93.1 | ТЕР11-01-008-01 | Устройство тепло- и звукоизоляции засыпной: песчаной (1 м3 изоляции) | 17.3 | 247,2 40,98 | 29,83 5,29 | 4276.56 | 708.95 | 516,06 91,52 | 4.45 | 76.985
94 | ТЕР12-01-009-02 | Устройство желобов: подвесных (100 м желобов) | 0.526 | 5914,11 308,13 | 23,08 2,48 | 3110.82 | 162.08 | 12,14 1,30 | 31.41 | 16.5217
95 | ТЕРр58-10-01 | Смена частей водосточных труб: прямых звеньев с земли, лестниц или подмостей (100 м) | 0.32 | 7373,66 361,01 | 9.63 | 2359.57 | 115.52 | 3.08 | 36.8 | 11.776
96 | ТЕРр58-10-06 | Смена частей водосточных труб: воронок с лестниц или подмостей (100 шт.) | 0.04 | 7842,82 520,91 | 5.92 | 313.71 | 20.84 | 0.24 | 53.1 | 2.124
97 | ТЕРр58-10-03 | Смена частей водосточных труб: колен с земли, лестниц и подмостей (100 шт.) | 0.08 | 4346,77 626,86 | 5.92 | 347.74 | 50.15 | 0.47 | 63.9 | 5.112
98 | ТЕР10-01-003-01 | Устройство слуховых окон (1 слуховое окно) | 2 | 336,04 65,04 | 21,9 1,71 | 672.08 | 130.08 | 43,8 3,42 | 6.63 | 13.26
98.1 | СЦМ-203-0002 | Блоки оконные с двойным остеклением со спаренными створками одностворные ОС 9-9, пл.0.75 м2 (м2) | 2.2 | 583.23 |  | 1283.11
99 | ТЕР15-05-003-03 | Остекление оконным стеклом толщиной 4 мм окон: с одинарным переплетом (100 м2 площади проемов по наружному обводу коробок) | 0.022 | 5168,07 623,03 | 22,16 3,57 | 113.7 | 13.71 | 0,49 0,08 | 63.51 | 1.3972
100 | ТЕР12-01-012-01 | Ограждение кровель перилами (100 м ограждения) | 0.526 | 3389,71 67,90 | 57,33 4,50 | 1782.99 | 35.72 | 30,16 2,37 | 6.67 | 3.5084
101 | ТЕР15-04-030-04 | Масляная окраска металлических поверхностей: решеток, переплетов, труб диаметром менее 50 мм и т.п., количество окрасок 2 (100 м2 окрашиваемой поверхности) | 0.26 | 1254,87 723,39 | 2,44 0,12 | 326.27 | 188.08 | 0,63 0,03 | 71.06 | 18.4756
Итого прямые затраты по разделу в ценах 2001г. | [5 empty] | 63798.36 | 5686.03 | 3128,22 330,66 |  | 583.52
Итого прямые затраты по разделу с учетом коэффициентов к итогам | [5 empty] | 65640.59 | 6823.24 | 3833,24 476,16 |  | 700.22
Накладные расходы | [5 empty] | 7967.39
Сметная прибыль | [5 empty] | 5131.82
Итоги по разделу 7 Кровля :
Крыши, кровли (ремонтно-строительные) | [5 empty] | 9653.91 |  |  |  | 117.84
Конструкции из кирпича и блоков | [5 empty] | 8895.79 |  |  |  | 77.82
Деревянные конструкции | [5 empty] | 18340.42 |  |  |  | 178.81
Кровли | [5 empty] | 11776.08 |  |  |  | 83.87
Работы по реконструкции зданий и сооружений (усиление и замена существующих конструкций, разборка и возведение отдельных конструктивных элементов) | [5 empty] | 2020.38 |  |  |  | 28.56
Бетонные и железобетонные монолитные конструкции в промышленном строительстве | [5 empty] | 495.43 |  |  |  | 8.69
Строительные металлические конструкции | [5 empty] | 4328.17 |  |  |  | 88.4
Материалы | [5 empty] | 15872.4
Полы | [5 empty] | 6488.94 |  |  |  | 92.38
Отделочные работы | [5 empty] | 868.28 |  |  |  | 23.85
Итого | [5 empty] | 78739.8 |  |  |  | 700.22
В том числе:
Материалы | [5 empty] | 54984.11
Машины и механизмы | [5 empty] | 3833.24
ФОТ | [5 empty] | 7299.4
Накладные расходы | [5 empty] | 7967.39
Сметная прибыль | [5 empty] | 5131.82
78 739,80 * 5.35 | [5 empty] | 421257.93
Итого по разделу 7 Кровля | [5 empty] | 421257.93 |  |  |  | 700.22
Раздел 8. Новый Раздел Отопление
102 | ТЕРр65-09-06 | Смена внутренних трубопроводов из стальных труб диаметром: 50 мм (100 м трубопроводов) | 2.85 | 8349,46 1491,99 | 175,11 3,60 | 23795.96 | 4252.17 | 499,06 10,26 | 134.9 | 384.465
102.2 | СЦМ-300-1346 | Вентили проходные муфтовые 15кч18п для воды, давлением 1.6 МПа (16 кгс/см2), диаметром 50 мм (шт) | 0.12 | 89.85 |  | 10.78
102.1 | СЦМ-300-1224 | Крепления для трубопроводов: кронштейны, планки, хомуты (кг) | 26.5 | 12.4 |  | 328.6
103 | ТЕРр65-09-05 | Смена внутренних трубопроводов из стальных труб диаметром: 40 мм (100 м трубопроводов) | 0.65 | 6841,57 1342,68 | 63,84 2,52 | 4447.02 | 872.74 | 41,5 1,64 | 121.4 | 78.91
103.2 | СЦМ-300-1345 | Вентили проходные муфтовые 15кч18п для воды, давлением 1.6 МПа (16 кгс/см2), диаметром 40 мм (шт) | 0.04 | 73.33 |  | 2.93
103.1 | СЦМ-300-1224 | Крепления для трубопроводов: кронштейны, планки, хомуты (кг) | 0.11 | 12.4 |  | 1.36
104 | ТЕРр65-09-04 | Смена внутренних трубопроводов из стальных труб диаметром: 32 мм (100 м трубопроводов) | 0.54 | 6008,9 1273,01 | 63,84 2,52 | 3244.81 | 687.43 | 34,47 1,36 | 115.1 | 62.154
104.2 | СЦМ-300-1344 | Вентили проходные муфтовые 15кч18п для воды, давлением 1.6 МПа (16 кгс/см2), диаметром 32 мм (шт) | 0.02 | 42.86 |  | 0.86
104.1 | СЦМ-300-1224 | Крепления для трубопроводов: кронштейны, планки, хомуты (кг) | 0.09 | 12.4 |  | 1.12
105 | ТЕР16-04-002-02 | Прокладка трубопроводов из напорных полиэтиленовых труб наружным диаметром: 25 мм (100 м трубопровода) | 2.68 | 3279,14 1705,90 | 925,49 127,35 | 8788.1 | 4571.81 | 2480,31 341,30 | 149.64 | 401.0352
105.2 | 530-9001-141 | Трубы полипропиленовые диам.25 (м) | 268 | 19.3 |  | 5172.4
105.3 | СЦМ-300-1343 | Вентили проходные муфтовые 15кч18п для воды, давлением 1.6 МПа (16 кгс/см2), диаметром 25 мм (шт) | 26 | 25.08 |  | 652.08
105.1 | СЦМ-300-1224 | Крепления для трубопроводов: кронштейны, планки, хомуты (кг) | 26 | 12.4 |  | 322.4
105.4 | Ссц-300-9910-088 | Фасонные и соединительные части (шт) | 42 | 89.85 |  | 3773.7
106 | ТЕР16-04-002-03 | Прокладка трубопроводов из напорных типа наружным диаметром: 32 мм (100 м трубопровода) | 0.58 | 2794,66 1388,52 | 539,42 73,30 | 1620.9 | 805.34 | 312,86 42,51 | 121.8 | 70.644
106.3 | 530-9001-142 | Трубы полипропиленовые диам.32 (м) | 58 | 34.68 |  | 2011.44
106.2 | СЦМ-300-1344 | Вентили проходные муфтовые 15кч18п для воды, давлением 1.6 МПа (16 кгс/см2), диаметром 32 мм (шт) | 8 | 42.86 |  | 342.88
106.1 | СЦМ-300-1224 | Крепления для трубопроводов: кронштейны, планки, хомуты (кг) | 12 | 12.4 |  | 148.8
106.4 | Ссц-300-9910-088 | Фасонные и соединительные части (шт) | 19 | 89.85 |  | 1707.15
106.5 | ТЕРр65-16-01 | Смена сгонов у трубопроводов диаметром до: 20 мм (100 сгонов) | 0.42 | 1435,32 313,98 | 0,43 0,24 | 602.83 | 131.87 | 0,18 0,10 | 28.7 | 12.054
107 | ТЕРр65-16-03 | Смена сгонов у трубопроводов диаметром до: 50 мм (100 сгонов) | 0.28 | 3946,98 776,74 | 2,36 1,32 | 1105.15 | 217.49 | 0,66 0,37 | 71 | 19.88
108 | ТЕРр65-05-08 | Смена арматуры задвижек диаметром: 50 мм (100 шт.) | 0.04 | 34102,96 3212,44 | 118.5 | 1364.12 | 128.5 | 4.74 | 308 | 12.32
109 | ТЕРр65-19-01 | Демонтаж радиаторов весом до: 80 кг (100 шт.) | 0.28 | 1041,26 993,30 | 47,96 26,90 | 291.55 | 278.12 | 13,43 7,53 | 110 | 30.8
110 | ТЕРр65-24-01 | Проверка на прогрев отопительных приборов с регулировкой (100 приборов) | 0.28 | 154,31 154,31 |  | 43.21 | 43.21 |  | 15.73 | 4.4044
111 | ТЕРр65-25-01 | Смена: воздушных кранов радиаторов (100 шт.) | 0.14 | 513,24 229,55 |  | 71.85 | 32.14 |  | 23.4 | 3.276
112 | ТЕР18-03-001-01 | Установка радиаторов: чугунных (100 квт радиаторов и конвекторов) | 0.358 | 1449,56 781,22 | 320,22 33,16 | 518.94 | 279.68 | 114,64 11,87 | 75.7 | 27.1006
112.1 | СЦМ-300-0556 | Радиаторы отопительные чугунные марка МС-90, высота полная 588 мм, высота монтажная 500 мм (квт) | 35.8 | 370.01 |  | 13246.36
113 | ТЕР15-04-030-04 | Масляная окраска металлических поверхностей: решеток, переплетов, труб диаметром менее 50 мм и т.п., количество окрасок 2 (100 м2 окрашиваемой поверхности) | 0.963 | 1254,87 723,39 | 2,44 0,12 | 1208.44 | 696.62 | 2,35 0,12 | 71.06 | 68.4308
114 | ТЕР16-07-005-01 | Гидравлическое испытание трубопроводов систем отопления, водопровода и горячего водоснабжения диаметром: до 50 мм (100 м трубопровода) | 7.3 | 114,38 66,98 | 43.1 | 834.97 | 488.95 | 314.63 | 5.01 | 36.573
115 | ТЕР26-01-003-01 | Изоляция трубопроводов цилиндрами и полуцилиндрами из минеральной ваты на синтетическом связующем (1 м3 изоляции) | 4.81 | 1022,53 198,53 | 30.76 | 4918.37 | 954.93 | 147.96 | 18.8 | 90.428
116 | СЦМ-104-0016 | Цилиндры и полуцилиндры из минеральной ваты на синтетическом связующем М-200 внутренний диаметр 18-57 мм (м3) | 4.81 | 1802.62 |  | 8670.6
117 | ТЕР26-01-052-01 | Покрытие поверхности изоляции трубопроводов упругими оболочками: стеклопластиками РСТ, тканями стеклянными (100 м2 поверхности покрытия изоляции) | 0.963 | 6547,5 1172,55 | 59.9 | 6305.24 | 1129.17 | 57.68 | 107.18 | 103.2143
118 | СЦМ-104-0077 | Стеклопластик рулонный марки РСТ-А-Л-В (т.м2) | 0.0963 | 24934.1 |  | 2401.15
119 | ТЕР16-07-003-06 | Врезки в действующие внутренние сети трубопроводов отопления и водоснабжения диаметром: 50 мм (1 врезка) | 2 | 426,89 71,12 | 7,3 0,16 | 853.78 | 142.24 | 14,6 0,32 | 6.43 | 12.86
Итого прямые затраты по разделу в ценах 2001г. | [5 empty] | 98809.85 | 15712.41 | 4039,07 417,38 |  | 1418.55
Итого прямые затраты по разделу с учетом коэффициентов к итогам | [5 empty] | 102860.32 | 18854.89 | 4947,06 601,02 |  | 1702.26
Накладные расходы | [5 empty] | 21895.29
Сметная прибыль | [5 empty] | 13708.83
Итоги по разделу 8 Новый Раздел Отопление :
Внутренние санитарно-технические работы: смена труб (ремонтно-строительные) | [5 empty] | 57410.01 |  |  |  | 687.67
Сантехнические работы - внутренние (трубопроводы, водопровод, канализация, отопление, газоснабжение, вентиляция и кондиционирование воздуха) | [5 empty] | 44987.56 |  |  |  | 657.86
Материалы | [5 empty] | 16552.6
Внутренние санитарно-технические работы: демонтаж и разборка (ремонтно-строительные) | [5 empty] | 895.11 |  |  |  | 42.25
Отделочные работы | [5 empty] | 2686.04 |  |  |  | 82.12
Теплоизоляционные работы | [5 empty] | 15933.12 |  |  |  | 232.37
Итого | [5 empty] | 138464.44 |  |  |  | 1702.26
В том числе:
Материалы | [5 empty] | 79058.37
Машины и механизмы | [5 empty] | 4947.06
ФОТ | [5 empty] | 19455.91
Накладные расходы | [5 empty] | 21895.29
Сметная прибыль | [5 empty] | 13708.83
138 464,44 * 5.35 | [5 empty] | 740784.75
Итого по разделу 8 Новый Раздел Отопление | [5 empty] | 740784.75 |  |  |  | 1702.26
ИТОГИ ПО СМЕТЕ:
Итого прямые затраты по смете в ценах 2001г. | [5 empty] | 299847.36 | 47382.47 | 10315,56 1419,20 |  | 4605.46
Итого прямые затраты по смете с учетом коэффициентов к итогам | [5 empty] | 311727.57 | 56858.97 | 12719,27 2043,67 |  | 5526.55
Накладные расходы | [5 empty] | 63412.94
Сметная прибыль | [5 empty] | 38030.07
Итоги по смете:
Итого Строительные работы | [5 empty] | 398491.79 |  |  |  | 5398.12
Итого Монтажные работы | [5 empty] | 14678.79 |  |  |  | 128.43
Итого | [5 empty] | 413170.58 |  |  |  | 5526.55
В том числе:
Материалы | [5 empty] | 242149.33
Машины и механизмы | [5 empty] | 12719.27
ФОТ | [5 empty] | 58902.64
Накладные расходы | [5 empty] | 63412.94
Сметная прибыль | [5 empty] | 38030.07
Непредвиденные затраты 2% | [5 empty] | 8263.41
Итого с непредвиденными | [5 empty] | 421433.99
421 433,99 * 5.35 | [5 empty] | 2254671.85
НДС 18% | [5 empty] | 405840.93
ВСЕГО по смете | [5 empty] | 2660512 |  |  |  | 5526.55
|  | Составил: Главный специалист УпС |  |  |  | Мамиев О.Х
АМС г.Владикавказ
|  | Проверил:Главный инженер |  |  |  | ДзардановВ.