## Локальная смета
|  |  |  | Начальник УпС АМС |  |  |  |  | УТВЕРЖДАЮ:
г. Владикавказа
|  |  |  | Цгоев К.Дз. |  |  |  |  | _______________________________
"______ " _______________200_ г.
Сквер по ул. Маркуса-Ростовская
(наименование стройки)
ЛОКАЛЬНЫЙ СМЕТНЫЙ РАСЧЕТ № 43-2008
(локальная смета)
| на | благоустройство
(наименование работ и затрат, наименование объекта)
Основание: проектная документация
|  | Сметная стоимость ___________________________________________________________ |  | ___________________________1296,276 |  | тыс.руб.
|  | строительных работ ___________________________________________________________ |  | ___________________________________________________________238,707 |  | тыс.руб.
|  | монтажных работ ___________________________________________________________ |  | ___________________________________________________________13,187 |  | тыс.руб.
|  | Средства на оплату труда ___________________________________________________________ |  | ___________________________24,386 |  | тыс.руб.
|  | Сметная трудоемкость ___________________________________________________________ |  | ___________________________________________________________2067,49 |  | чел.час
Составлен(а) в текущих (прогнозных) ценах по состоянию на 2 квартал 2008 г.
№ пп | Обоснование | Наименование | Ед. изм. | Кол. | Стоимость единицы, руб. |  |  |  | Общая стоимость, руб.
[5 empty] | Всего | В том числе |  |  | Всего | В том числе
[6 empty] | Осн.З/п | Эк.Маш. | З/пМех |  | Осн.З/п | Эк.Маш. | З/пМех
1 | 2 | 3 | 4 | 5 | 6 | 7 | 8 | 9 | 10 | 11 | 12 | 13
Раздел 1. Озеленение
1 | ТЕР47-01-046-03 | Подготовка почвы для устройства партерного и обыкновенного газона с внесением растительной земли слоем 15 см: механизированным способом НР, (1476,69 руб.): 115% от ФОТ (1284,08 руб.) СП, (1155,67 руб.): 90% от ФОТ (1284,08 руб.) | 100 м2 | 4 | 2541.02 | 319.93 | 7.09 | 1.09 | 10164.08 | 1279.72 | 28.36 | 4.36
2 | ТЕР47-01-046-05 | Hа каждые 5 см изменения толщины слоя добавлять или исключать по нормам 47-01-046-1, 47-01-046-2, 47-01-046-3, 47-01-046-4 НР, (229,49 руб.): 115% от ФОТ (199,56 руб.) СП, (179,6 руб.): 90% от ФОТ (199,56 руб.) | 100 м2 | 4 | 787.89 | 49.89 |  |  | 3151.56 | 199.56
3 | ТЕР47-01-046-06 | Посев газонов партерных, мавританских и обыкновенных вручную НР, (464,55 руб.): 115% от ФОТ (403,96 руб.) СП, (363,56 руб.): 90% от ФОТ (403,96 руб.) | 100 м2 | 4 | 421.65 | 58.22 | 341.13 | 42.77 | 1686.6 | 232.88 | 1364.52 | 171.08
Н | 1. 414-9230 | Семена газонных трав | кг | 2 8
4 | СЦМ-414-9230-1 | Семена газонных трав | кг | 8 | 64.38 |  |  |  | 515.04
Итого прямые затраты по разделу в ценах 2001г. | [8 empty] | 15517.28 | 1712.16 | 1392.88 | 175.44
Накладные расходы | [8 empty] | 2170.74
Сметная прибыль | [8 empty] | 1698.84
Итоги по разделу 1 Озеленение :
Итого Поз. 1-4 | [8 empty] | 15517.28 | 1712.16 | 1392.88 | 175.44
Накладные расходы 115% ФОТ (от 1 887,60) | [8 empty] | 2170.74
Сметная прибыль 90% ФОТ (от 1 887,60) | [8 empty] | 1698.84
Итого c накладными и см. прибылью | [8 empty] | 19386.86
В том числе:
Материалы | [8 empty] | 12412.24
Машины и механизмы | [8 empty] | 1392.88
ФОТ | [8 empty] | 1887.6
Накладные расходы | [8 empty] | 2170.74
Сметная прибыль | [8 empty] | 1698.84
В ценах 2 квартала 2008 19 386,86 * 4,2 | [8 empty] | 81424.81
Итого по разделу 1 Озеленение | [8 empty] | 81424.81
Раздел 2. Наружное электроосвещение
5 | ТЕР01-02-057-03 | Разработка грунта вручную в траншеях глубиной до 2 м без креплений с откосами, группа грунтов: 3 НР, (864,91 руб.): 80% от ФОТ (1081,14 руб.) СП, (486,51 руб.): 45% от ФОТ (1081,14 руб.) | 100 м3 грунта | 0.486 | 2224.56 | 2224.56 |  |  | 1081.14 | 1081.14
6 | ТЕР01-02-057-02 | Доработка грунта вручную в траншеях глубиной до 2 м без креплений с откосами, группа грунтов: 2 НР, (53,71 руб.): 80% от ФОТ (67,14 руб.) СП, (30,21 руб.): 45% от ФОТ (67,14 руб.) | 100 м3 грунта | 0.0486 | 1381.38 | 1381.38 |  |  | 67.14 | 67.14
7 | ТЕР23-01-003-02 | Укладка трубопроводов из асбестоцементных безнапорных труб диаметром: 200 мм НР, (83,01 руб.): 130% от ФОТ (63,85 руб.) СП, (56,83 руб.): 89% от ФОТ (63,85 руб.) | 1 км трубопровода | 0.016 | 9716.63 | 3754.8 | 2291.06 | 235.79 | 155.47 | 60.08 | 36.66 | 3.77
Н | 1. 103-9102 | Трубы асбестоцементные | м | 1008 16,13
Н | 2. 103-9145 | Муфты асбестоцементные | шт | 252 4,032
8 | СЦМ-103-0678 | Трубы асбестоцементные класса ВТ-9 условный проход 100 мм, внутренний диаметр 100 мм | м | 16 | 21.81 |  |  |  | 348.96
9 | СЦМ-103-0711 | Муфты асбестоцементные САМ-9 к трубам ВТ-9 условный проход труб 200 мм, наружный диаметр муфт 287 мм | шт | 2 | 17.03 |  |  |  | 34.06
10 | ТЕРм08-02-143-01 | Покрытие кабеля, проложенного в траншее, кирпичом: одного кабеля НР, (96,91 руб.): 95% от ФОТ (102,01 руб.) СП, (66,31 руб.): 65% от ФОТ (102,01 руб.) | 100 м кабеля | 0.74 | 1116.52 | 72 | 1044.52 | 65.85 | 826.22 | 53.28 | 772.94 | 48.73
11 | ТЕРм08-02-142-01 | Устройство постели при одном кабеле в траншее НР, (106,02 руб.): 95% от ФОТ (111,6 руб.) СП, (72,54 руб.): 65% от ФОТ (111,6 руб.) | 100 м кабеля | 0.74 | 1302.62 | 73.33 | 1229.29 | 77.49 | 963.94 | 54.26 | 909.68 | 57.34
12 | ТЕР01-02-061-02 | Засыпка вручную траншей, пазух котлованов и ям, группа грунтов: 2 НР, (320,99 руб.): 80% от ФОТ (401,24 руб.) СП, (180,56 руб.): 45% от ФОТ (401,24 руб.) | 100 м3 грунта | 0.48 | 835.92 | 835.92 |  |  | 401.24 | 401.24
13 | ТЕР33-04-016-05 | Развозка конструкций и материалов опор ВЛ 0.38-10 кВ по трассе: материалов оснастки одностоечных опор НР, (37,97 руб.): 105% от ФОТ (36,16 руб.) СП, (21,7 руб.): 60% от ФОТ (36,16 руб.) | 1 опора | 8 | 14.68 | 2.35 | 12.33 | 2.17 | 117.44 | 18.8 | 98.64 | 17.36
14 | ТЕРм08-02-406-02 | Монтаж опор НР, (1915,22 руб.): 95% от ФОТ (2016,02 руб.) СП, (1310,41 руб.): 65% от ФОТ (2016,02 руб.) | т | 0.64 | 10451.08 | 3124.09 | 2107.87 | 25.94 | 6688.69 | 1999.42 | 1349.04 | 16.6
15 | счет. Руссвет | Опора металлопластиковая двурожковая 25520/4,2/1,18 | шт | 8 | 5149.31 |  |  |  | 41194.48
16 | ТЕРм08-02-141-01 | Кабели до 35 кв в готовых траншеях без покрытий, масса 1 м, кг, до: 1 НР, (190,5 руб.): 95% от ФОТ (200,53 руб.) СП, (130,34 руб.): 65% от ФОТ (200,53 руб.) | 100 м кабеля | 1 | 820.34 | 151.52 | 546.14 | 49.01 | 820.34 | 151.52 | 546.14 | 49.01
17 | ССЦ 6/306 | Кабель марки АВВГ 4х25 | 1000м | 0.1 | 25852.79 |  |  |  | 2585.28
Итого прямые затраты по разделу в ценах 2001г. | [8 empty] | 55284.4 | 3886.88 | 3713.1 | 192.81
Накладные расходы | [8 empty] | 3669.25
Сметная прибыль | [8 empty] | 2355.41
Итоги по разделу 2 Наружное электроосвещение :
Итого Строительные работы | [8 empty] | 48121.62
Итого Монтажные работы | [8 empty] | 13187.44
Итого | [8 empty] | 61309.06
В том числе:
Материалы | [8 empty] | 47684.42
Машины и механизмы | [8 empty] | 3713.1
ФОТ | [8 empty] | 4079.69
Накладные расходы | [8 empty] | 3669.25
Сметная прибыль | [8 empty] | 2355.41
В ценах 2 квартала 2008 61 309,06 * 4,2 | [8 empty] | 257498.05
Итого по разделу 2 Наружное электроосвещение | [8 empty] | 257498.05
Раздел 3. Малые формы
18 | ТЕР01-02-057-03 | Разработка грунта вручную в траншеях глубиной до 2 м без креплений с откосами, группа грунтов: 3 НР, (53,39 руб.): 80% от ФОТ (66,74 руб.) СП, (30,03 руб.): 45% от ФОТ (66,74 руб.) | 100 м3 грунта | 0.03 | 2224.56 | 2224.56 |  |  | 66.74 | 66.74
19 | ТЕР06-01-001-20 | Устройство ленточных фундаментов0: бетонных НР, (92,85 руб.): 105% от ФОТ (88,43 руб.) СП, (57,48 руб.): 65% от ФОТ (88,43 руб.) | 100 м3 бетона, бутобетона и железобетона в деле | 0.024 | 74862.98 | 3344.43 | 2141.93 | 339.97 | 1796.71 | 80.27 | 51.41 | 8.16
20 | счет. УПТК | Скамейки на чугунных ножках | шт | 7 | 1166.47 |  |  |  | 8165.29
21 | счет. УПТК | Урны "Ромашка" | шт | 7 | 182.64 |  |  |  | 1278.48
Итого прямые затраты по разделу в ценах 2001г. | [8 empty] | 11307.22 | 147.01 | 51.41 | 8.16
Накладные расходы | [8 empty] | 146.24
Сметная прибыль | [8 empty] | 87.51
Итоги по разделу 3 Малые формы :
Земляные работы, выполняемые ручным способом | [8 empty] | 150.16
Бетонные и железобетонные монолитные конструкции в промышленном строительстве | [8 empty] | 1947.04
Озеленение. Защитные лесонасаждения | [8 empty] | 9443.77
Итого | [8 empty] | 11540.97
В том числе:
Материалы | [8 empty] | 11108.8
Машины и механизмы | [8 empty] | 51.41
ФОТ | [8 empty] | 155.17
Накладные расходы | [8 empty] | 146.24
Сметная прибыль | [8 empty] | 87.51
В ценах 2 квартала 2008 11 540,97 * 4,2 | [8 empty] | 48472.07
Итого по разделу 3 Малые формы | [8 empty] | 48472.07
Раздел 4. Покрытие
22 | ТЕР27-04-005-01 | Устройство оснований толщиной 15 см из щебня фракции 40-70 мм (при укатке каменных материалов с пределом прочности на сжатие свыше 98,1 (1000) МПа (кгс/см2)): однослойных НР, (594,28 руб.): 142% от ФОТ (418,51 руб.) СП, (397,58 руб.): 95% от ФОТ (418,51 руб.) | 1000 м2 основания | 0.364 | 54539.68 | 349.78 | 5713.44 | 799.97 | 19852.44 | 127.32 | 2079.69 | 291.19
23 | ТЕР27-07-003-02 | Устройство бетонных плитных тротуаров с заполнением швов: песком НР, (1790,73 руб.): 142% от ФОТ (1261,08 руб.) СП, (1198,03 руб.): 95% от ФОТ (1261,08 руб.) | 100 м2 тротуара | 3.12 | 2621.79 | 397.71 | 159.96 | 6.48 | 8179.98 | 1240.86 | 499.08 | 20.22
Н | 1. 403-9291 | Плиты тротуарные бетонные гладкие | м2 | 100 312
24 | СЦМ-403-0106 | Плиты бетонные и цементно-песчаные для тротуаров, полов и облицовки, марки 300, толщина 50 мм | м2 | 312 | 120.64 |  |  |  | 37639.68
27 | ТЕР27-02-010-02 | Установка бортовых камней бетонных: при других видах покрытий НР, (1938,46 руб.): 142% от ФОТ (1365,11 руб.) СП, (1296,85 руб.): 95% от ФОТ (1365,11 руб.) | 100 м бортового камня | 1.82 | 5008.01 | 739.5 | 86.94 | 10.56 | 9114.58 | 1345.89 | 158.23 | 19.22
Н | 1. 413-9010 | Камни бортовые | м | 100 182
28 | СЦМ-446-6500 | Камни железобетонные бортовые | м3 | 8.19 | 1745.03 |  |  |  | 14291.8
29 | ТЕР06-01-001-22 | Бетонирование подпорной стенки НР, (104,71 руб.): 105% от ФОТ (99,72 руб.) СП, (64,82 руб.): 65% от ФОТ (99,72 руб.) | 100 м3 бетона, бутобетона и железобетона в деле | 0.02 | 80420.87 | 4540.69 | 3989.94 | 445.73 | 1608.42 | 90.81 | 79.8 | 8.91
Н | 1. 204-9001 | Арматура | т | 6,6 0,132 | 5833.2 |  |  |  | 769.98
30 | ТЕР27-06-020-1 | Устройство покрытия толщиной 4 см из горячих асфальтобетонных смесей плотных мелкозернистых типа АБВ, плотность каменных материалов 2,5-2,9 т/м3 НР, (54,98 руб.): 142% от ФОТ (38,72 руб.) СП, (36,78 руб.): 95% от ФОТ (38,72 руб.) | 1000 м2 покрытия | 0.052 | 3244.82 | 423.6 | 2566 | 320.91 | 168.73 | 22.03 | 133.43 | 16.69
Н | 1. 101-9010 | Битум | т | 0,0108 0,0005616
Н | 2. 410-9010 | Смесь асфальтобетонная | т | 96,6 5,023
31 | СЦМ-410-0034 | Смеси асфальтобетонные дорожные, аэродромные и асфальтобетон (холодные), марка II Бх | т | 5.023 | 316.34 |  |  |  | 1588.98
32 | ТЕР27-06-021-14 | При изменении толщины покрытия на 0,5 см добавлять или исключать к норме 27-06-020-14 (2133м2-6см) НР, (0,14 руб.): 142% от ФОТ (0,1 руб.) СП, (0,1 руб.): 95% от ФОТ (0,1 руб.) | 1000 м2 покрытия | 0.104 | 1 | 1 |  |  | 0.1 | 0.1
Н | 1. 101-9010 | Битум | т | 0,0014 0,0001456
Н | 2. 410-9010 | Смесь асфальтобетонная | т | 11,1 1,154
33 | СЦМ-410-0034 | Смеси асфальтобетонные дорожные, аэродромные и асфальтобетон (холодные), марка II Бх | т | 1.154 | 316.34 |  |  |  | 365.06
35 | СЦМ-412-9230 | Смеси асфальтобетонные дорожные, аэродромные и асфальтобетон (холодные), марка II Бх | т | 1.154 | 316.34 |  |  |  | 365.06
35.1 | ТЕР15-01-007-03 | Облицовка поверхностей линейными полированными фасонными камнями НР, (15834,55 руб.): 105% от ФОТ (15080,52 руб.) СП, (8294,29 руб.): 55% от ФОТ (15080,52 руб.) | 100 м2 поверхности облицовки | 0.36 | 46318.15 | 41748.98 | 1055.08 | 141.36 | 16674.53 | 15029.63 | 379.83 | 50.89
Н | 1. 204-0059 | Анкерные детали из прямых или гнутых круглых стержней с резьбой (в комплекте с шайбами и гайками или без них), поставляемые отдельно | т | 0 | 11065.67
Н | 2. 412-9230 | Камни облицовочные фасонные | м3 | 0
36 | СЦМ-101-0768 | Плиты облицовочные базальтовые толщиной 15 мм | м2 | 36 | 505.6 |  |  |  | 18201.6
Итого прямые затраты по разделу в ценах 2001г. | [8 empty] | 128050.96 | 17856.64 | 3330.06 | 407.12
Накладные расходы | [8 empty] | 20317.86
Сметная прибыль | [8 empty] | 11288.45
Итоги по разделу 4 Покрытие :
Автомобильные дороги | [8 empty] | 65144.47
Озеленение. Защитные лесонасаждения | [8 empty] | 51931.48
Бетонные и железобетонные монолитные конструкции в промышленном строительстве | [8 empty] | 1777.95
Отделочные работы | [8 empty] | 40803.37
Итого | [8 empty] | 159657.27
В том числе:
Материалы | [8 empty] | 106864.26
Машины и механизмы | [8 empty] | 3330.06
ФОТ | [8 empty] | 18263.76
Накладные расходы | [8 empty] | 20317.86
Сметная прибыль | [8 empty] | 11288.45
В ценах 2 квартала 2008 159 657,27 * 4,2 | [8 empty] | 670560.53
Итого по разделу 4 Покрытие | [8 empty] | 670560.53
ИТОГИ ПО СМЕТЕ:
Итого прямые затраты по смете в ценах 2001г. | [8 empty] | 210159.86 | 23602.69 | 8487.45 | 783.53
Накладные расходы | [8 empty] | 26304.09
Сметная прибыль | [8 empty] | 15430.22
Итоги по смете:
Итого Строительные работы | [8 empty] | 238706.73
Итого Монтажные работы | [8 empty] | 13187.44
Итого | [8 empty] | 251894.17
В том числе:
Материалы | [8 empty] | 178069.72
Машины и механизмы | [8 empty] | 8487.45
ФОТ | [8 empty] | 24386.22
Накладные расходы | [8 empty] | 26304.09
Сметная прибыль | [8 empty] | 15430.22
Временные 1,8% | [8 empty] | 4534.1
Итого | [8 empty] | 256428.27
Непредвиденные затраты 2% | [8 empty] | 5128.57
Итого с непредвиденными | [8 empty] | 261556.84
В ценах 2 квартала 2008 261 556,84 * 4,2 | [8 empty] | 1098538.73
НДС 18% | [8 empty] | 197736.97
ВСЕГО по смете | [8 empty] | 1296275.7
|  |  |  | Составил |  |  |  |  | Мамиев О.Х.
|  |  |  | Проверил |  |  |  |  | Дзарданов В.Ю.