## Локальная смета
Ремонтные работы квартир в г . Владикавказ
(наименование стройки)
ЛОКАЛЬНЫЙ СМЕТНЫЙ РАСЧЕТ №
(локальная смета)
|  | на | Ул.Гастелло 65 "а" кв. 4 Ярош Л.В.
(наименование работ и затрат, наименование объекта)
Основание:
|  |  | Сметная стоимость строительных работ ___________________________________________________________ | [5 empty] | ___________________________13099 |  | руб.
|  |  | Средства на оплату труда ___________________________________________________________ | [5 empty] | ___________________________119 |  | руб.
|  |  | Сметная трудоемкость ___________________________________________________________ | [5 empty] | ___________________________________________________________9,82 |  | чел.час
Составлен(а) в текущих (прогнозных) ценах по состоянию на _______200_ г.
№ пп | Обоснование | Наименование | Ед. изм. | Кол. | Стоимость единицы, руб. |  |  |  | Общая стоимость, руб. |  |  |  | Т/з осн. раб.на ед. | Т/з осн. раб. Всего | Т/з мех. на ед. | Т/з мех. Всего
[5 empty] | Всего | В том числе |  |  | Всего | В том числе
[6 empty] | Осн.З/п | Эк.Маш | З/пМех |  | Осн.З/п | Эк.Маш | З/пМех
1 | 2 | 3 | 4 | 5 | 6 | 7 | 8 | 9 | 10 | 11 | 12 | 13 | 14 | 15 | 16 | 17
Раздел 1. Новый Раздел
1 | ТЕРр65-04-04 | Демонтаж санитарных приборов: ванн | 100 приборов | 0.01 | 2930.64 | 2874.33 | 56.31 | 31.59 | 29 | 29 |  |  | 293 | 2.93 | 2.63 | 0.03
2 | ТЕР17-01-001-01 | Установка ванн купальных прямых: чугунных | 10 комплектов | 0.1 | 538.91 | 356.02 | 95.66 | 10.26 | 54 | 36 | 10 | 1 | 32.19 | 3.22 | 1.55 | 0.16
2.1 | прайс лист | ванна чугунная | шт | 1 | 1663.59 |  |  |  | 1664
3 | ТЕРр61-02-01 | Ремонт штукатурки внутренних стен по камню известковым раствором площадью отдельных мест до 1 м2: толщиной слоя до 20 мм | 100 м2 отремонтированной поверхности | 0.01 | 3396.54 | 2067.25 | 14.34 | 8.05 | 34 | 21 |  |  | 203.07 | 2.03 | 0.67 | 0.01
Итого прямые затраты по смете в ценах 2001г. | [8 empty] | 1781 | 86 | 10 | 1 |  | 8.18 |  | 0.2
Итого прямые затраты по смете с учетом коэффициентов к итогам | [8 empty] | 1818 | 118 | 15 | 1 |  | 9.82 |  | 0.24
Накладные расходы | [8 empty] | 117
Сметная прибыль | [8 empty] | 77
Итоги по смете:
Внутренние санитарно-технические работы: демонтаж и разборка (ремонтно-строительные):
Итого Поз. 1 | [8 empty] | 29 | 29 |  |  |  | 2.93 |  | 0.03
Всего с учетом "Стесненные условия ОЗП=20%; ЭМ=20%; ЗПМ=20%; ТЗ=20%; ТЗМ=20%" | [8 empty] | 35 | 35 |  |  |  | 3.52 |  | 0.04
Всего с учетом "ремонтные работы ОЗП=15%; ЭМ=25%; ЗПМ=25%" | [8 empty] | 40 | 40 |  |  |  | 3.52 |  | 0.04
Накладные расходы 74% ФОТ (от 40) | [8 empty] | 30
Сметная прибыль 50% ФОТ (от 40) | [8 empty] | 20
Итого c накладными и см. прибылью | [8 empty] | 90 |  |  |  |  | 3.52 |  | 0.04
Сантехнические работы - внутренние (трубопроводы, водопровод, канализация, отопление, газоснабжение, вентиляция и кондиционирование воздуха):
Итого Поз. 2-2.1 | [8 empty] | 1718 | 36 | 10 | 1 |  | 3.22 |  | 0.16
Всего с учетом "Стесненные условия ОЗП=20%; ЭМ=20%; ЗПМ=20%; ТЗ=20%; ТЗМ=20%" | [8 empty] | 1727 | 43 | 12 | 1 |  | 3.86 |  | 0.19
Всего с учетом "ремонтные работы ОЗП=15%; ЭМ=25%; ЗПМ=25%" | [8 empty] | 1736 | 49 | 15 | 1 |  | 3.86 |  | 0.19
Накладные расходы 128% ФОТ (от 50) | [8 empty] | 64
Сметная прибыль 83% ФОТ (от 50) | [8 empty] | 42
Итого c накладными и см. прибылью | [8 empty] | 1842 |  |  |  |  | 3.86 |  | 0.19
Штукатурные работы (ремонтно-строительные):
Итого Поз. 3 | [8 empty] | 34 | 21 |  |  |  | 2.03 |  | 0.01
Всего с учетом "Стесненные условия ОЗП=20%; ЭМ=20%; ЗПМ=20%; ТЗ=20%; ТЗМ=20%" | [8 empty] | 38 | 25 |  |  |  | 2.44 |  | 0.01
Всего с учетом "ремонтные работы ОЗП=15%; ЭМ=25%; ЗПМ=25%" | [8 empty] | 42 | 29 |  |  |  | 2.44 |  | 0.01
Накладные расходы 79% ФОТ (от 29) | [8 empty] | 23
Сметная прибыль 50% ФОТ (от 29) | [8 empty] | 15
Итого c накладными и см. прибылью | [8 empty] | 80 |  |  |  |  | 2.44 |  | 0.01
Итого | [8 empty] | 2012 |  |  |  |  | 9.82 |  | 0.24
В том числе:
Материалы | [8 empty] | 1685
Машины и механизмы | [8 empty] | 15
ФОТ | [8 empty] | 119
Накладные расходы | [8 empty] | 117
Сметная прибыль | [8 empty] | 77
Непредвиденные затраты 2% | [8 empty] | 40
Итого с непредвиденными | [8 empty] | 2052
коэфициент удорожания 2 052 * 5,41 | [8 empty] | 11101
НДС 18% | [8 empty] | 1998
ВСЕГО по смете | [8 empty] | 13099 |  |  |  |  | 9.82 |  | 0.24
Составил
Проверил