## Локальная смета
Ремонтные работы квартир в г . Владикавказ
(наименование стройки)
ЛОКАЛЬНЫЙ СМЕТНЫЙ РАСЧЕТ №
(локальная смета)
|  | на | Ул. Грибоедова 9 кв.3 Крошко А.Т.
(наименование работ и затрат, наименование объекта)
Основание:
|  |  | Сметная стоимость строительных работ ___________________________________________________________ | [5 empty] | ___________________________33521 |  | руб.
|  |  | Средства на оплату труда ___________________________________________________________ | [5 empty] | ___________________________486 |  | руб.
|  |  | Сметная трудоемкость ___________________________________________________________ | [5 empty] | ___________________________________________________________45,72 |  | чел.час
Составлен(а) в текущих (прогнозных) ценах по состоянию на _______200_ г.
№ пп | Обоснование | Наименование | Ед. изм. | Кол. | Стоимость единицы, руб. |  |  |  | Общая стоимость, руб. |  |  |  | Т/з осн. раб.на ед. | Т/з осн. раб. Всего | Т/з мех. на ед. | Т/з мех. Всего
[5 empty] | Всего | В том числе |  |  | Всего | В том числе
[6 empty] | Осн.З/п | Эк.Маш | З/пМех |  | Осн.З/п | Эк.Маш | З/пМех
1 | 2 | 3 | 4 | 5 | 6 | 7 | 8 | 9 | 10 | 11 | 12 | 13 | 14 | 15 | 16 | 17
Раздел 1. Новый Раздел
1 | ТЕРр56-01-02 | Демонтаж оконных коробок в каменных стенах с: выломкой четвертей в кладке | 100 коробок | 0.03 | 3986.77 | 3429.77 | 557 | 42.19 | 120 | 103 | 17 | 1 | 382.36 | 11.47 | 3.62 | 0.11
2 | ТЕР10-01-027-01 | Установка в жилых и общественных зданиях блоков оконных с переплетами: спаренными в стенах каменных площадью проема до 2 м2 | 100 м2 проемов | 0.06 | 5656.24 | 1946.35 | 909.09 | 105.45 | 339 | 117 | 55 | 6 | 188.6 | 11.32 | 9.01 | 0.54
3 | прайс лист | оконный блок ПВХ | м2 | 6 | 591.49 |  |  |  | 3549
4 | прайс лист | доска подоконная | мп | 4.2 | 35.12 |  |  |  | 148
5 | ТЕРр61-07-01 | Ремонт штукатурки откосов внутри здания по камню и бетону цементно-известковым раствором: прямолинейных | 100 м2 отремонтированной поверхности | 0.04 | 6665.79 | 3953.18 | 24.84 | 13.93 | 267 | 158 | 1 | 1 | 383.06 | 15.32 | 1.16 | 0.05
Итого прямые затраты по смете в ценах 2001г. | [8 empty] | 4423 | 378 | 73 | 8 |  | 38.11 |  | 0.7
Итого прямые затраты по смете с учетом коэффициентов к итогам | [8 empty] | 4551 | 475 | 104 | 11 |  | 45.72 |  | 0.84
Накладные расходы | [8 empty] | 435
Сметная прибыль | [8 empty] | 265
Итоги по смете:
Проемы (ремонтно-строительные):
Итого Поз. 1 | [8 empty] | 120 | 103 | 17 | 1 |  | 11.47 |  | 0.11
Всего с учетом "Стесненные условия ОЗП=20%; ЭМ=20%; ЗПМ=20%; ТЗ=20%; ТЗМ=20%" | [8 empty] | 144 | 124 | 20 | 1 |  | 13.76 |  | 0.13
Накладные расходы 82% ФОТ (от 125) | [8 empty] | 103
Сметная прибыль 62% ФОТ (от 125) | [8 empty] | 78
Итого c накладными и см. прибылью | [8 empty] | 325 |  |  |  |  | 13.76 |  | 0.13
Деревянные конструкции:
Итоги по Поз. 3-4 НР 118% ФОТ; СП 63% ФОТ
Итого Поз. 3-4 | [8 empty] | 3697
Всего с учетом "Стесненные условия ОЗП=20%; ЭМ=20%; ЗПМ=20%; ТЗ=20%; ТЗМ=20%" | [8 empty] | 3697
Всего с учетом "ремонтные работы ОЗП=15%; ЭМ=25%; ЗПМ=25%" | [8 empty] | 3697
Накладные расходы 118% ФОТ (от 0)
Сметная прибыль 63% ФОТ (от 0)
Итого c накладными и см. прибылью | [8 empty] | 3697
Итоги по Поз. 2 НР 118%*0,9 ФОТ; СП 63%*0,85 ФОТ
Итого Поз. 2 | [8 empty] | 339 | 117 | 55 | 6 |  | 11.32 |  | 0.54
Всего с учетом "Стесненные условия ОЗП=20%; ЭМ=20%; ЗПМ=20%; ТЗ=20%; ТЗМ=20%" | [8 empty] | 373 | 140 | 66 | 7 |  | 13.58 |  | 0.65
Всего с учетом "ремонтные работы ОЗП=15%; ЭМ=25%; ЗПМ=25%" | [8 empty] | 411 | 161 | 83 | 9 |  | 13.58 |  | 0.65
Накладные расходы 118%*0,9 ФОТ (от 170) | [8 empty] | 181
Сметная прибыль 63%*0,85 ФОТ (от 170) | [8 empty] | 91
Итого c накладными и см. прибылью | [8 empty] | 683 |  |  |  |  | 13.58 |  | 0.65
Итого | [8 empty] | 4380 |  |  |  |  | 13.58 |  | 0.65
Штукатурные работы (ремонтно-строительные):
Итого Поз. 5 | [8 empty] | 267 | 158 | 1 | 1 |  | 15.32 |  | 0.05
Всего с учетом "Стесненные условия ОЗП=20%; ЭМ=20%; ЗПМ=20%; ТЗ=20%; ТЗМ=20%" | [8 empty] | 299 | 190 | 1 | 1 |  | 18.38 |  | 0.06
Накладные расходы 79% ФОТ (от 191) | [8 empty] | 151
Сметная прибыль 50% ФОТ (от 191) | [8 empty] | 96
Итого c накладными и см. прибылью | [8 empty] | 546 |  |  |  |  | 18.38 |  | 0.06
Итого | [8 empty] | 5251 |  |  |  |  | 45.72 |  | 0.84
В том числе:
Материалы | [8 empty] | 3972
Машины и механизмы | [8 empty] | 104
ФОТ | [8 empty] | 486
Накладные расходы | [8 empty] | 435
Сметная прибыль | [8 empty] | 265
коэфициент удорожания 5 251 * 5,41 | [8 empty] | 28408
НДС 18% | [8 empty] | 5113
ВСЕГО по смете | [8 empty] | 33521 |  |  |  |  | 45.72 |  | 0.84
Составил
Проверил