## Локальная смета
Ремонтные работы квартир в г . Владикавказ
(наименование стройки)
ЛОКАЛЬНЫЙ СМЕТНЫЙ РАСЧЕТ №
(локальная смета)
|  | на | Ул.Мамсурова 48 Ходаченко С.М.
(наименование работ и затрат, наименование объекта)
Основание:
|  |  | Сметная стоимость строительных работ ___________________________________________________________ | [5 empty] | ___________________________46347 |  | руб.
|  |  | Средства на оплату труда ___________________________________________________________ | [5 empty] | ___________________________742 |  | руб.
|  |  | Сметная трудоемкость ___________________________________________________________ | [5 empty] | ___________________________________________________________64,04 |  | чел.час
Составлен(а) в текущих (прогнозных) ценах по состоянию на _______200_ г.
№ пп | Обоснование | Наименование | Ед. изм. | Кол. | Стоимость единицы, руб. |  |  |  | Общая стоимость, руб. |  |  |  | Т/з осн. раб.на ед. | Т/з осн. раб. Всего | Т/з мех. на ед. | Т/з мех. Всего
[5 empty] | Всего | В том числе |  |  | Всего | В том числе
[6 empty] | Осн.З/п | Эк.Маш | З/пМех |  | Осн.З/п | Эк.Маш | З/пМех
1 | 2 | 3 | 4 | 5 | 6 | 7 | 8 | 9 | 10 | 11 | 12 | 13 | 14 | 15 | 16 | 17
Раздел 1. Новый Раздел
1 | ТЕРр56-01-02 | Демонтаж оконных коробок в каменных стенах с: выломкой четвертей в кладке | 100 коробок | 0.05 | 3986.77 | 3429.77 | 557 | 42.19 | 199 | 171 | 28 | 2 | 382.36 | 19.12 | 3.62 | 0.18
2 | ТЕР10-01-027-01 | Установка в жилых и общественных зданиях блоков оконных с переплетами: спаренными в стенах каменных площадью проема до 2 м2 | 100 м2 проемов | 0.076 | 5656.24 | 1946.35 | 909.09 | 105.45 | 430 | 148 | 69 | 8 | 188.6 | 14.33 | 9.01 | 0.68
3 | Прайс лист | Оконный блок ПВХ | м2 | 7.6 | 591.49 |  |  |  | 4495
4 | Прайс лист | доска подоконная | мп | 8.3 | 35.12 |  |  |  | 291
5 | ТЕРр61-07-01 | Ремонт штукатурки откосов внутри здания по камню и бетону цементно-известковым раствором: прямолинейных | 100 м2 отремонтированной поверхности | 0.052 | 6665.79 | 3953.18 | 24.84 | 13.93 | 347 | 206 | 1 | 1 | 383.06 | 19.92 | 1.16 | 0.06
Итого прямые затраты по смете в ценах 2001г. | [8 empty] | 5762 | 525 | 98 | 11 |  | 53.37 |  | 0.92
Итого прямые затраты по смете с учетом коэффициентов к итогам | [8 empty] | 6012 | 725 | 148 | 17 |  | 64.04 |  | 1.11
Накладные расходы | [8 empty] | 678
Сметная прибыль | [8 empty] | 428
Итоги по смете:
Проемы (ремонтно-строительные):
Итого Поз. 1 | [8 empty] | 199 | 171 | 28 | 2 |  | 19.12 |  | 0.18
Всего с учетом "Стесненные условия ОЗП=20%; ЭМ=20%; ЗПМ=20%; ТЗ=20%; ТЗМ=20%" | [8 empty] | 239 | 205 | 34 | 2 |  | 22.94 |  | 0.22
Всего с учетом "ремонтные работы ОЗП=15%; ЭМ=25%; ЗПМ=25%" | [8 empty] | 279 | 236 | 43 | 3 |  | 22.94 |  | 0.22
Накладные расходы 82% ФОТ (от 239) | [8 empty] | 196
Сметная прибыль 62% ФОТ (от 239) | [8 empty] | 148
Итого c накладными и см. прибылью | [8 empty] | 623 |  |  |  |  | 22.94 |  | 0.22
Деревянные конструкции:
Итого Поз. 2-4 | [8 empty] | 5216 | 148 | 69 | 8 |  | 14.33 |  | 0.68
Всего с учетом "Стесненные условия ОЗП=20%; ЭМ=20%; ЗПМ=20%; ТЗ=20%; ТЗМ=20%" | [8 empty] | 5260 | 178 | 83 | 10 |  | 17.2 |  | 0.82
Всего с учетом "ремонтные работы ОЗП=15%; ЭМ=25%; ЗПМ=25%" | [8 empty] | 5308 | 205 | 104 | 13 |  | 17.2 |  | 0.82
Накладные расходы 118% ФОТ (от 218) | [8 empty] | 257
Сметная прибыль 63% ФОТ (от 218) | [8 empty] | 137
Итого c накладными и см. прибылью | [8 empty] | 5702 |  |  |  |  | 17.2 |  | 0.82
Штукатурные работы (ремонтно-строительные):
Итого Поз. 5 | [8 empty] | 347 | 206 | 1 | 1 |  | 19.92 |  | 0.06
Всего с учетом "Стесненные условия ОЗП=20%; ЭМ=20%; ЗПМ=20%; ТЗ=20%; ТЗМ=20%" | [8 empty] | 388 | 247 | 1 | 1 |  | 23.9 |  | 0.07
Всего с учетом "ремонтные работы ОЗП=15%; ЭМ=25%; ЗПМ=25%" | [8 empty] | 425 | 284 | 1 | 1 |  | 23.9 |  | 0.07
Накладные расходы 79% ФОТ (от 285) | [8 empty] | 225
Сметная прибыль 50% ФОТ (от 285) | [8 empty] | 143
Итого c накладными и см. прибылью | [8 empty] | 793 |  |  |  |  | 23.9 |  | 0.07
Итого | [8 empty] | 7118 |  |  |  |  | 64.04 |  | 1.11
В том числе:
Материалы | [8 empty] | 5139
Машины и механизмы | [8 empty] | 148
ФОТ | [8 empty] | 742
Накладные расходы | [8 empty] | 678
Сметная прибыль | [8 empty] | 428
Непредвиденные затраты 2% | [8 empty] | 142
Итого с непредвиденными | [8 empty] | 7260
коэфициент удорожания 7 260 * 5,41 | [8 empty] | 39277
НДС 18% | [8 empty] | 7070
ВСЕГО по смете | [8 empty] | 46347 |  |  |  |  | 64.04 |  | 1.11
Составил
Проверил