## Локальная смета
УТВЕРЖДАЮ:
Руководитель аппарата АМС Каллагов М.В.
"______ " _______________2009 г.
Помещения комитета по делам молодёжи АМС г.Владикавказ.
(наименование стройки)
ЛОКАЛЬНЫЙ СМЕТНЫЙ РАСЧЕТ № 127-2009
(локальная смета)
| на | ремонт помещений 4-го этажа.
(наименование работ и затрат, наименование объекта)
|  | Сметная стоимость ___________________________________________________________ |  | ___________________________531093 |  | руб.
|  | строительных работ ___________________________________________________________ |  | ___________________________________________________________74257 |  | руб.
|  | монтажных работ ___________________________________________________________ |  | ___________________________________________________________9952 |  | руб.
|  | Средства на оплату труда ___________________________________________________________ |  | ___________________________9190 |  | руб.
|  | Сметная трудоемкость ___________________________________________________________ |  | ___________________________________________________________852,65 |  | чел.час
Составлен(а) в текущих ценах по состоянию на 2-й квартал 2009 г.
№ пп | Обоснование | Наименование | Ед. изм. | Кол. | Стоимость единицы, руб. |  |  |  | Общая стоимость, руб.
[5 empty] | Всего | В том числе |  |  | Всего | В том числе
[6 empty] | Осн.З/п | Эк.Маш. | З/пМех |  | Осн.З/п | Эк.Маш. | З/пМех
1 | 2 | 3 | 4 | 5 | 6 | 7 | 8 | 9 | 10 | 11 | 12 | 13
Раздел 1. Новый Раздел
Проёмы.
1 | ТЕРр56-02-02 | Снятие оконных переплетов: остекленных | 100 м2 оконных переплетов | 0.318 | 444.58 | 424.67 | 19.91 | 11.17 | 141 | 135 | 6 | 4
2 | ТЕРр56-01-01 | Демонтаж оконных коробок в каменных стенах с: отбивкой штукатурки откосов | 100 коробок | 0.06 | 1491.24 | 1207.49 | 283.75 | 25.18 | 89 | 72 | 17 | 2
3 | ТЕРр56-03-01 | Снятие подоконных досок бетонных и мозаичных | 100 м2 | 0.035 | 2724.07 | 2430.79 | 293.28 | 18.28 | 95 | 85 | 10 | 1
4 | ТЕРр56-10-01 | Снятие дверных полотен | 100 м2 дверных полотен | 0.046 | 330.87 | 330.87 |  |  | 15 | 15
5 | ТЕРр56-09-01 | Демонтаж дверных коробок в каменных стенах с: отбивкой штукатурки откосов | 100 коробок | 0.02 | 2387.87 | 1651.35 | 736.52 | 45.93 | 48 | 33 | 15 | 1
6 | ТЕР10-01-027-02 | Установка в жилых и общественных зданиях блоков оконных с переплетами: спаренными в стенах каменных площадью проема более 2 м2 КОЭФ. К ПОЗИЦИИ: 3.8 Установка оконных и дверных блоков дерево-алюминиевых, пластиковых и металлопластиковых взамен деревянных ОЗП=0,78; ТЗ=0,78 | 100 м2 проемов | 0.318 | 3768.17 | 1094.37 | 738.67 | 81.22 | 1198 | 348 | 235 | 26
7 | СЦМ-203-0001 | Блоки оконные с двойным остеклением металлопластиковые с открыванием в двух плоскостях | м2 | 31.8 | 696.43 |  |  |  | 22146
8 | ТЕР10-01-033-03 | Установка деревянных подоконных досок в каменных стенах высотой проема: более 2 м | 100 м2 проемов | 0.318 | 1292.01 | 450.21 | 46.29 | 1.71 | 411 | 143 | 15 | 1
9 | СЦМ-203-0379 | Доски подоконные из древесины облицованные сверхтвердой древесноволокнистой плитой или водостойкой фанерой марка ПД-3, толщиной 28 мм, шириной 350 мм | м | 13,8 2,3*6 | 91.02 |  |  |  | 1256
10 | ТЕР10-01-039-01 | Установка блоков в наружных и внутренних дверных проемах: в каменных стенах площадью проема до 3 м2 | 100 м2 проемов | 0.046 | 4995.74 | 1101.2 | 1299.45 | 176.27 | 230 | 51 | 60 | 8
11 | СЦМ-203-0240 | Блоки дверные внутренние | м2 | 4.6 | 427.3 |  |  |  | 1966
12 | СЦМ-101-0894 | Скобяные изделия при заполнении отдельными элементами дверей в помещение однопольных | компл | 2 | 123.72 |  |  |  | 247
13 | ТЕРр61-07-01 | Ремонт штукатурки откосов внутри здания по камню и бетону цементно-известковым раствором: прямолинейных | 100 м2 отремонтированной поверхности | 0.06 | 6665.79 | 3953.18 | 24.84 | 13.93 | 400 | 237 | 1 | 1
Потолки.
14 | ТЕР15-01-047-05 | Облицовка потолков плитами типа АГШТ: по деревянному каркасу с относом 5 см, с открытым рустом КОЭФ. К ПОЗИЦИИ: Без устройства каркаса МАТ=0 | 100 м2 поверхности облицовки | 0.343 | 6233.76 | 6069.22 | 164.54 | 3.24 | 2138 | 2082 | 56 | 1
15 | СЦМ-101-2082 | Плиты акустические АГШТ | м2 | 36 | 58.27 |  |  |  | 2098
16 | ТЕРр62-17-06 | Окраска водоэмульсионными составами поверхностей потолков ранее окрашенных водоэмульсионной краской с расчисткой старой краски: более 35 % | 100 м2 окрашиваемой поверхности | 0.42 | 1802.1 | 334.76 | 6.58 | 1.2 | 757 | 141 | 3 | 1
Стены.
17 | ТЕРр61-02-07 | Ремонт штукатурки внутренних стен по камню и бетону цементно-известковым раствором, площадью отдельных мест до 1 м2: толщиной слоя до 20 мм | 100 м2 отремонтированной поверхности | 0.08 | 3683.22 | 2324.6 | 14.34 | 8.05 | 295 | 186 | 1 | 1
18 | ТЕРр61-02-08 | Ремонт штукатурки внутренних стен по камню и бетону цементно-известковым раствором, площадью отдельных мест до 1 м2: добавлять на каждые следующие 10 мм толщины слоя | 100 м2 отремонтированной поверхности | 0.08 | 1010.69 | 331.66 | 7.28 | 4.08 | 81 | 27 | 1
19 | ТЕРр61-09-01 | Ремонт штукатурки лестничных маршей и площадок | 100 м2 отремонтированной поверхности | 0.35 | 5740.67 | 3363.29 | 25.48 | 14.29 | 2009 | 1177 | 9 | 5
20 | ТЕРр61-01-09 | Сплошное выравнивание штукатурки внутри здания (однослойная штукатурка) сухой растворной смесью (типа "Ветонит") толщиной до 10 мм для последующей окраски или оклейки обоями: стен | 100 м2 поверхности | 0.731 | 13147.93 | 829.51 | 32.87 | 25.05 | 9611 | 606 | 24 | 18
21 | ТЕР15-04-026-06 | Высококачественная окраска масляными составами по штукатурке: стен | 100 м2 окрашиваемой поверхности | 0.731 | 2080.46 | 889.33 | 10.8 | 0.24 | 1521 | 650 | 8
22 | ТЕРр63-06-03 | Смена обоев: высококачественных | 100 м2 оклеенной поверхности | 0.85 | 4548.73 | 700.08 | 9.55 | 1.2 | 3866 | 595 | 8 | 1
23 | ТЕРр62-12-03 | Высококачественная масляная окраска ранее окрашенных стен с расчисткой старой краски: более 35 % | 100 м2 окрашиваемой поверхности | 0.44 | 1693.17 | 906.33 | 6.58 | 1.2 | 745 | 399 | 3 | 1
Полы.
24 | ТЕРр57-03-01 | Разборка плинтусов: деревянных и из пластмассовых материалов | 100 м плинтусов | 0.567 | 33.82 | 33.82 |  |  | 19 | 19
25 | ТЕРр57-02-08 | Разборка покрытий полов: паркетных | 100 м2 покрытий | 0.462 | 378.43 | 364.09 | 14.34 | 8.05 | 175 | 168 | 7 | 4
26 | ТЕР11-01-011-01 | Устройство стяжек: цементных толщиной 20 мм | 100 м2 стяжки | 0.462 | 1712.98 | 360.33 | 31.82 | 15.25 | 791 | 166 | 15 | 7
27 | ТЕР11-01-011-02 | Устройство стяжек: цементных на каждые 5 мм изменения толщины стяжки добавлять или исключать к норме 11-01-011-01 КОЭФ. К ПОЗИЦИИ: На толщину ПЗ=6; ОЗП=6; ЭМ=6; ЗПМ=6; МАТ=6; ТЗ=6; ТЗМ=6 | 100 м2 стяжки | 0.462 | 2031 | 27.36 | 34.08 | 15.12 | 938 | 13 | 16 | 7
28 | ТЕР11-01-035-01 | Устройство покрытий: из щитов паркетных-ламината | 100 м2 покрытия | 0.462 | 50406.04 | 1120.4 | 65.16 | 4.2 | 23288 | 518 | 30 | 2
29 | СЦМ-102-0259 | Вычитается из расценки 11-01-035-01: Щиты паркетные, облицованные паркетными планками из древесины бука, вяза | м2 | -46.89 | 459.29 |  |  |  | -21536
30 | СЦМ-102-0257 | Доски паркетные, облицованные паркетными планками из древесины березы-Ламинат 33 класса | м2 | 46.89 | 144.6 |  |  |  | 6780
31 | ТЕР11-01-040-01 | Устройство плинтусов поливинилхлоридных: на клее КН-2 | 100 м плинтусов | 0.567 | 594.84 | 101.05 | 2.22 |  | 337 | 57 | 1
Внутренние электромонтажные работы.
32 | ТЕРм08-02-403-03 | Провода групповых осветительных сетей. Провод в защитной оболочке или кабель двух-трехжильные: под штукатурку по стенам или в бороздах | 100 м | 1.25 | 1046.76 | 399.97 | 176.72 | 69.97 | 1308 | 500 | 221 | 87
33 | ССЦ-501-0623-004 | Кабель силовой ВВГнг-П 3*2,5 мм2 | 1000 м | 0.125 | 6497.4 |  |  |  | 812
34 | ТЕРм08-02-401-01 | Кабели с креплением накладными скобами, полосками с установкой ответвительных коробок. Кабель 2-4-жильный сечением жилы до 16 мм2 | 100 м | 0.15 | 4619.24 | 557.8 | 911.46 | 333.38 | 693 | 84 | 137 | 50
35 | СЦМ-501-0320 | Кабели силовые на напряжение 1000 В для прокладке в земле с алюминиевыми жилами в алюминиевой оболочке марки ААБлУ, с числом жил - 3 и сечением 16 мм2 | 1000м | 0.015 | 60903.44 |  |  |  | 914
36 | ТЕРр67-03-01 | Демонтаж кабеля | 100 м | 0.8 | 86.68 | 86.47 | 0.21 | 0.12 | 69 | 69
37 | ТЕРр67-04-01 | Демонтаж осветительных приборов: выключателей, розеток | 100 шт. | 0.08 | 52.38 | 52.38 |  |  | 4 | 4
38 | ТЕРр67-04-03 | Демонтаж осветительных приборов: светильников с лампами накаливания | 100 шт. | 0.06 | 57.33 | 56.69 | 0.64 | 0.36 | 3 | 3
39 | ТЕРр67-04-05 | Демонтаж осветительных приборов: светильников для люминесцентных ламп | 100 шт. | 0.08 | 166.48 | 164.77 | 1.71 | 0.96 | 13 | 13
40 | ТЕРм08-03-593-11 | Люстры и подвесы с количеством ламп до: 5 | шт. | 0.02 | 109.71 | 13.79 | 35.38 | 13.36 | 2 |  | 1
41 | СЦМ-503-9041-1 | Светильник с лампами накаливания НЧБН 15 | шт | 2 | 179 |  |  |  | 358
42 | ТЕРм08-03-594-03 | Светильники с люминесцентными лампами отдельно устанавливаемый на штырях с количеством ламп в светильнике: до 4 | 100 шт. | 0.1 | 6787.26 | 1926.6 | 2771.93 | 814.27 | 679 | 193 | 277 | 81
43 | ССЦ-500-9042-001 | Светильники ЛПО 4*20 люминисцентные без ламп | шт. | 10 | 220 |  |  |  | 2200
44 | СЦМ-546-0401 | Стартеры для люминесцентных ламп 4-20/СК-127С | 10шт | 4 | 27.28 |  |  |  | 109
45 | СЦМ-546-0110 | Лампы люминисцентные ртутные низкого давления типа ЛБ, ЛД, ЛДЦ, ЛТВ, ЛБХ 20 | 10шт | 4 | 65.11 |  |  |  | 260
46 | ТЕРм8-03-591-2 | Выключатель одноклавишный утопленного типа при скрытой проводке | 100 шт. | 0.06 | 401.12 | 367.08 | 9.85 | 0.62 | 24 | 22 | 1
47 | ССЦ-500-9011-036 | Выключатели скрытой проводки одноклавишные | шт. | 6 | 4.93 |  |  |  | 30
48 | ТЕРм8-03-591-9 | Розетка штепсельная утопленного типа при скрытой проводке | 100 шт. | 0.08 | 526.19 | 434.34 | 9.85 | 0.62 | 42 | 35 | 1
49 | ССЦ-500-9013-033 | Розетки скрытой проводки, 1-местные | шт. | 8 | 12 |  |  |  | 96
50 | ТЕРм08-03-526-01 | Выключатели установочные автоматические (автоматы) или неавтоматические. Автомат одно-, двух-, трехполюсный, устанавливаемый на конструкции на стене или колонне, на ток, А, до: 25 | шт. | 2 | 203.35 | 17.07 | 1.7 | 0.03 | 407 | 34 | 3
51 | СЦМ-545-0171 | Выключатели автоматические ВА16-25-140010-20 УХЛ4 I-25А | шт | 2 | 28.43 |  |  |  | 57
Итого прямые затраты по смете в ценах 2001г. | [8 empty] | 70235 | 8880 | 1182 | 310
Накладные расходы | [8 empty] | 8721
Сметная прибыль | [8 empty] | 5253
Итоги по смете:
Итого Строительные работы | [8 empty] | 74257
Итого Монтажные работы | [8 empty] | 9952
Итого | [8 empty] | 84209
В том числе:
Материалы | [8 empty] | 60173
Машины и механизмы | [8 empty] | 1182
ФОТ | [8 empty] | 9190
Накладные расходы | [8 empty] | 8721
Сметная прибыль | [8 empty] | 5253
Непредвиденные затраты 2% | [8 empty] | 1684
Итого с непредвиденными | [8 empty] | 85893
Перевод в цены 2-го квартала 2009 г. 85 893 * 5,24 | [8 empty] | 450079
НДС 18% | [8 empty] | 81014
ВСЕГО по смете | [8 empty] | 531093
Составил
Проверил