## Локальная смета
ЛОКАЛЬНЫЙ СМЕТНЫЙ РАСЧЕТ №
(локальная смета)
| на | Замена ветхих теплотрасс 2ф159 L=2660м
(наименование работ и затрат, наименование объекта)
№ пп | Обоснование | Наименование | Ед. изм. | Кол. | Стоимость единицы, руб. |  |  |  | Общая стоимость, руб.
[5 empty] | Всего | В том числе |  |  | Всего | В том числе
[6 empty] | Осн.З/п | Эк.Маш. | З/пМех |  | Осн.З/п | Эк.Маш. | З/пМех
1 | 2 | 3 | 4 | 5 | 6 | 7 | 8 | 9 | 10 | 11 | 12 | 13
Раздел 1. Новый Раздел
1 | ТЕР01-01-013-15 | Разработка грунта с погрузкой на автомобили-самосвалы экскаваторами с ковшом вместимостью 0,5 (0,5-0,63) м3, группа грунтов: 3 Земляные работы, выполняемые механизированным способом: НР, (5080 руб.): 95% от ФОТ (5347 руб.) СП, (2674 руб.): 50% от ФОТ (5347 руб.) | 1000 м3 грунта | 3.99 | 6233.93 | 284.98 | 5937.74 | 880.17 | 24873 | 1137 | 23692 | 3512
2 | ТЕР01-01-087-03 | Засыпка траншей и котлованов с перемещением грунта до 5 м бульдозерами мощностью: 303 (410) кВт (л.с.), 3 группа грунта Земляные работы, выполняемые механизированным способом: НР, (86 руб.): 95% от ФОТ (91 руб.) СП, (46 руб.): 50% от ФОТ (91 руб.) | 1000 м3 грунта | 3.192 | 407.66 |  | 407.66 | 24.83 | 1301 |  | 1301 | 79
3 | ТЕР24-01-021-06 | Бесканальная прокладка трубопроводов в изоляции из пенополиуретана (ППУ) с изоляцией стыков методом заливки при условном давлении 1,6 МПа, температуре 150 гр.С, диаметр труб: 150 мм Наружные сети водопровода, канализации, теплоснабжения, газопровода: НР, (121248 руб.): 130% от ФОТ (93268 руб.) СП, (83009 руб.): 89% от ФОТ (93268 руб.) | 1 км трубопроводов | 5.32 | 59302.02 | 13099.97 | 22392.2 | 2144.82 | 315487 | 69692 | 119127 | 11410
| цена договорная | Трубы стальные в пенополиуретановой изоляции | м | 5320 | 224.76 |  |  |  | 1195723.2
| цена договорная | Отводы стальные в пенополиуретановой изоляции | шт | 26 | 435 |  |  |  | 11310
| цена договорная | Муфта ф 159 | шт | 1064 | 138.63 |  |  |  | 147502.32
4 | ТЕР22-06-005-04 | Врезка в существующие сети из стальных труб стальных штуцеров (патрубков) диаметром: 150 мм Наружные сети водопровода, канализации, теплоснабжения, газопровода: НР, (4141 руб.): 130% от ФОТ (3185 руб.) СП, (2835 руб.): 89% от ФОТ (3185 руб.) | 1 врезка | 48 | 293.58 | 39.46 | 191.23 | 18.26 | 14092 | 1894 | 9179 | 876
Итого прямые затраты по смете в ценах 2001г. | [8 empty] | 1710288.52 | 72723 | 153299 | 15877
Итого прямые затраты по смете с учетом коэффициентов к итогам | [8 empty] | 369044 | 83632 | 155681 | 18259
Накладные расходы | [8 empty] | 130555
Сметная прибыль | [8 empty] | 88562
Итоги по смете:
Земляные работы, выполняемые механизированным способом | [8 empty] | 34769
Наружные сети водопровода, канализации, теплоснабжения, газопровода | [8 empty] | 553392
Итого | [8 empty] | 588161
В том числе:
Материалы | [8 empty] | 129731
Машины и механизмы | [8 empty] | 155681
ФОТ | [8 empty] | 101891
Накладные расходы | [8 empty] | 130555
Сметная прибыль | [8 empty] | 88562
ВСЕГО по смете | [8 empty] | 1929405.52
ВСЕГО по смете с коэф. 5,41 | [8 empty] | 10438083.8632
ВСЕГО по смете с НДС 18% | [8 empty] | 12316938.9586
Составил
Проверил