## Локальная смета
ЛОКАЛЬНЫЙ СМЕТНЫЙ РАСЧЕТ №
(локальная смета)
| на | Замена ветхих теплотрасс 2 ф57 L=400 м
(наименование работ и затрат, наименование объекта)
№ пп | Обоснование | Наименование | Ед. изм. | Кол. | Стоимость единицы, руб. |  |  |  | Общая стоимость, руб.
[5 empty] | Всего | В том числе |  |  | Всего | В том числе
[6 empty] | Осн.З/п | Эк.Маш. | З/пМех |  | Осн.З/п | Эк.Маш. | З/пМех
1 | 2 | 3 | 4 | 5 | 6 | 7 | 8 | 9 | 10 | 11 | 12 | 13
Раздел 1. Новый Раздел
1 | ТЕР01-01-013-15 | Разработка грунта с погрузкой на автомобили-самосвалы экскаваторами с ковшом вместимостью 0,5 (0,5-0,63) м3, группа грунтов: 3 Земляные работы, выполняемые механизированным способом: НР, (509 руб.): 95% от ФОТ (536 руб.) СП, (268 руб.): 50% от ФОТ (536 руб.) | 1000 м3 грунта | 0.4 | 6233.93 | 284.98 | 5937.74 | 880.17 | 2494 | 114 | 2375 | 352
2 | ТЕР01-01-087-03 | Засыпка траншей и котлованов с перемещением грунта до 5 м бульдозерами мощностью: 303 (410) кВт (л.с.), 3 группа грунта Земляные работы, выполняемые механизированным способом: НР, (9 руб.): 95% от ФОТ (9 руб.) СП, (5 руб.): 50% от ФОТ (9 руб.) | 1000 м3 грунта | 0.32 | 407.66 |  | 407.66 | 24.83 | 130 |  | 130 | 8
3 | ТЕР24-01-021-01 | Бесканальная прокладка трубопроводов в изоляции из пенополиуретана (ППУ) с изоляцией стыков методом заливки при условном давлении 1,6 МПа, температуре 150 гр.С, диаметр труб: 50 мм Наружные сети водопровода, канализации, теплоснабжения, газопровода: НР, (12230 руб.): 130% от ФОТ (9408 руб.) СП, (8373 руб.): 89% от ФОТ (9408 руб.) | 1 км трубопроводов | 0.8 | 29660.06 | 9097.66 | 11397.71 | 1128.31 | 23728 | 7278 | 9118 | 903
Н | цена договорная | Трубы стальные в пенополиуретановой изоляции | м | 800 | 62.48 |  |  |  | 49984
| цена договорная | Отводы стальные в пенополиуретановой изоляции | шт | 4 | 127.54 |  |  |  | 510.16
| цена договорная | Муфты термоусаживающиеся | шт | 160 | 38.077 |  |  |  | 6092.32
4 | ТЕР22-06-005-01 | Врезка в существующие сети из стальных труб стальных штуцеров (патрубков) диаметром: 50 мм Наружные сети водопровода, канализации, теплоснабжения, газопровода: НР, (282 руб.): 130% от ФОТ (217 руб.) СП, (193 руб.): 89% от ФОТ (217 руб.) | 1 врезка | 8 | 97.24 | 17.87 | 62.18 | 5.78 | 778 | 143 | 497 | 46
Итого прямые затраты по смете в ценах 2001г. | [8 empty] | 83716.48 | 7535 | 12120 | 1309
Итого прямые затраты по смете с учетом коэффициентов к итогам | [8 empty] | 28456 | 8665 | 12316 | 1505
Накладные расходы | [8 empty] | 13031
Сметная прибыль | [8 empty] | 8839
Итоги по смете:
Земляные работы, выполняемые механизированным способом | [8 empty] | 3486
Наружные сети водопровода, канализации, теплоснабжения, газопровода | [8 empty] | 46840
Итого | [8 empty] | 50326
В том числе:
Материалы | [8 empty] | 7475
Машины и механизмы | [8 empty] | 12316
ФОТ | [8 empty] | 10170
Накладные расходы | [8 empty] | 13031
Сметная прибыль | [8 empty] | 8839
ВСЕГО по смете | [8 empty] | 105586.48
ВСЕГО по смете с коэф. 5,41 | [8 empty] | 571222.8568
ВСЕГО по смете с НДС 18% | [8 empty] | 674042.971
Составил
Проверил