## Локальная смета
ЛОКАЛЬНЫЙ СМЕТНЫЙ РАСЧЕТ №
(локальная смета)
| на | Замена ветхих теплотрасс 2ф108 L=1390м
(наименование работ и затрат, наименование объекта)
№ пп | Обоснование | Наименование | Ед. изм. | Кол. | Стоимость единицы, руб. |  |  |  | Общая стоимость, руб.
[5 empty] | Всего | В том числе |  |  | Всего | В том числе
[6 empty] | Осн.З/п | Эк.Маш. | З/пМех |  | Осн.З/п | Эк.Маш. | З/пМех
1 | 2 | 3 | 4 | 5 | 6 | 7 | 8 | 9 | 10 | 11 | 12 | 13
Раздел 1. Новый Раздел
1 | ТЕР01-01-013-15 | Разработка грунта с погрузкой на автомобили-самосвалы экскаваторами с ковшом вместимостью 0,5 (0,5-0,63) м3, группа грунтов: 3 Земляные работы, выполняемые механизированным способом: НР, (2653 руб.): 95% от ФОТ (2793 руб.) СП, (1397 руб.): 50% от ФОТ (2793 руб.) | 1000 м3 грунта | 2.085 | 6233.93 | 284.98 | 5937.74 | 880.17 | 12998 | 594 | 12380 | 1835
2 | ТЕР01-01-087-03 | Засыпка траншей и котлованов с перемещением грунта до 5 м бульдозерами мощностью: 303 (410) кВт (л.с.), 3 группа грунта Земляные работы, выполняемые механизированным способом: НР, (45 руб.): 95% от ФОТ (47 руб.) СП, (24 руб.): 50% от ФОТ (47 руб.) | 1000 м3 грунта | 1.668 | 407.66 |  | 407.66 | 24.83 | 680 |  | 680 | 41
3 | ТЕР24-01-021-04 | Бесканальная прокладка трубопроводов в изоляции из пенополиуретана (ППУ) с изоляцией стыков методом заливки при условном давлении 1,6 МПа, температуре 150 гр.С, диаметр труб: 100 мм Наружные сети водопровода, канализации, теплоснабжения, газопровода: НР, (50275 руб.): 130% от ФОТ (38673 руб.) СП, (34419 руб.): 89% от ФОТ (38673 руб.) | 1 км трубопроводов | 2.78 | 42702.31 | 10911.05 | 12704.06 | 1185.6 | 118712 | 30333 | 35317 | 3296
Н | Цена договорная | Трубы стальные в пенополиуретановой изоляции | м | 2780 | 130.31 |  |  |  | 362261.8
| Цена договорная | Отводы стальные в пенополиуретановой изоляции | шт | 16 | 223.66 |  |  |  | 3578.56
| Цена договорная | Муфты | шт | 556 | 78.37 |  |  |  | 43573.72
4 | ТЕР22-06-005-03 | Врезка в существующие сети из стальных труб стальных штуцеров (патрубков) диаметром: 100 мм Наружные сети водопровода, канализации, теплоснабжения, газопровода: НР, (1568 руб.): 130% от ФОТ (1206 руб.) СП, (1073 руб.): 89% от ФОТ (1206 руб.) | 1 врезка | 28 | 176.13 | 27.3 | 112.04 | 10.15 | 4932 | 764 | 3137 | 284
Итого прямые затраты по смете в ценах 2001г. | [8 empty] | 546736.08 | 31691 | 51514 | 5456
Итого прямые затраты по смете с учетом коэффициентов к итогам | [8 empty] | 142894 | 36445 | 52332 | 6274
Накладные расходы | [8 empty] | 54541
Сметная прибыль | [8 empty] | 36912
Итоги по смете:
Земляные работы, выполняемые механизированным способом | [8 empty] | 18166
Наружные сети водопровода, канализации, теплоснабжения, газопровода | [8 empty] | 216181
Итого | [8 empty] | 234347
В том числе:
Материалы | [8 empty] | 54117
Машины и механизмы | [8 empty] | 52332
ФОТ | [8 empty] | 42719
Накладные расходы | [8 empty] | 54541
Сметная прибыль | [8 empty] | 36912
ВСЕГО по смете | [8 empty] | 638189.08
ВСЕГО по смете с коэф. 5,41 | [8 empty] | 3452602.9228
ВСЕГО по смете с НДС 18% | [8 empty] | 4074071.4489
Составил
Проверил