## Локальная смета
ЛОКАЛЬНЫЙ СМЕТНЫЙ РАСЧЕТ №
(локальная смета)
| на | Замена ветхих теплотрасс 2ф426 L=280м
(наименование работ и затрат, наименование объекта)
№ пп | Обоснование | Наименование | Ед. изм. | Кол. | Стоимость единицы, руб. |  |  |  | Общая стоимость, руб.
[5 empty] | Всего | В том числе |  |  | Всего | В том числе
[6 empty] | Осн.З/п | Эк.Маш. | З/пМех |  | Осн.З/п | Эк.Маш. | З/пМех
1 | 2 | 3 | 4 | 5 | 6 | 7 | 8 | 9 | 10 | 11 | 12 | 13
Раздел 1. Новый Раздел
1 | ТЕР01-01-013-15 | Разработка грунта с погрузкой на автомобили-самосвалы экскаваторами с ковшом вместимостью 0,5 (0,5-0,63) м3, группа грунтов: 3 Земляные работы, выполняемые механизированным способом: НР, (803 руб.): 95% от ФОТ (845 руб.) СП, (423 руб.): 50% от ФОТ (845 руб.) | 1000 м3 грунта | 0.63 | 6233.93 | 284.98 | 5937.74 | 880.17 | 3927 | 180 | 3741 | 555
2 | ТЕР01-01-087-03 | Засыпка траншей и котлованов с перемещением грунта до 5 м бульдозерами мощностью: 303 (410) кВт (л.с.), 3 группа грунта Земляные работы, выполняемые механизированным способом: НР, (14 руб.): 95% от ФОТ (15 руб.) СП, (8 руб.): 50% от ФОТ (15 руб.) | 1000 м3 грунта | 0.504 | 407.66 |  | 407.66 | 24.83 | 205 |  | 205 | 13
3 | ТЕР24-01-021-10 | Бесканальная прокладка трубопроводов в изоляции из пенополиуретана (ППУ) с изоляцией стыков методом заливки при условном давлении 1,6 МПа, температуре 150 гр.С, диаметр труб: 400 мм Наружные сети водопровода, канализации, теплоснабжения, газопровода: НР, (24384 руб.): 130% от ФОТ (18757 руб.) СП, (16694 руб.): 89% от ФОТ (18757 руб.) | 1 км трубопроводов | 0.56 | 156569.05 | 25033.32 | 43760.35 | 4090.87 | 87679 | 14019 | 24506 | 2291
Н | цена договорная | Трубы стальные в пенополиуретановой изоляции | м | 560 | 966.73 |  |  |  | 541368.8
| цена договорная | Отводы стальные в пенополиуретановой изоляции | шт | 8 | 4255.82 |  |  |  | 34046.56
| цена договорная | Муфта | шт | 112 | 585.03 |  |  |  | 65523.36
4 | ТЕР22-06-005-08 | Врезка в существующие сети из стальных труб стальных штуцеров (патрубков) диаметром: 400 мм Наружные сети водопровода, канализации, теплоснабжения, газопровода: НР, (995 руб.): 130% от ФОТ (765 руб.) СП, (681 руб.): 89% от ФОТ (765 руб.) | 1 врезка | 4 | 1016.86 | 99.51 | 661.01 | 66.71 | 4067 | 398 | 2644 | 267
Итого прямые затраты по смете в ценах 2001г. | [8 empty] | 736816.72 | 14597 | 31096 | 3126
Итого прямые затраты по смете с учетом коэффициентов к итогам | [8 empty] | 98537 | 16787 | 31565 | 3595
Накладные расходы | [8 empty] | 26196
Сметная прибыль | [8 empty] | 17805
Итоги по смете:
Земляные работы, выполняемые механизированным способом | [8 empty] | 5491
Наружные сети водопровода, канализации, теплоснабжения, газопровода | [8 empty] | 137047
Итого | [8 empty] | 142538
В том числе:
Материалы | [8 empty] | 50185
Машины и механизмы | [8 empty] | 31565
ФОТ | [8 empty] | 20382
Накладные расходы | [8 empty] | 26196
Сметная прибыль | [8 empty] | 17805
ВСЕГО по смете | [8 empty] | 780817.72
ВСЕГО по смете с коэф. Инд. 5,41 | [8 empty] | 4224223.8652
ВСЕГО по смете с НДС % | [8 empty] | 4984584.1609
Составил
Проверил