## Локальная смета
ЛОКАЛЬНЫЙ СМЕТНЫЙ РАСЧЕТ №
(локальная смета)
| на | Замена ветхих теплотрасс 2ф273-350м
(наименование работ и затрат, наименование объекта)
№ пп | Обоснование | Наименование | Ед. изм. | Кол. | Стоимость единицы, руб. |  |  |  | Общая стоимость, руб.
[5 empty] | Всего | В том числе |  |  | Всего | В том числе
[6 empty] | Осн.З/п | Эк.Маш. | З/пМех |  | Осн.З/п | Эк.Маш. | З/пМех
1 | 2 | 3 | 4 | 5 | 6 | 7 | 8 | 9 | 10 | 11 | 12 | 13
Раздел 1. Новый Раздел
1 | ТЕР01-01-013-15 | Разработка грунта с погрузкой на автомобили-самосвалы экскаваторами с ковшом вместимостью 0,5 (0,5-0,63) м3, группа грунтов: 3 Земляные работы, выполняемые механизированным способом: НР, (1002 руб.): 95% от ФОТ (1055 руб.) СП, (528 руб.): 50% от ФОТ (1055 руб.) | 1000 м3 грунта | 0.787 | 6233.93 | 284.98 | 5937.74 | 880.17 | 4906 | 224 | 4673 | 693
2 | ТЕР01-01-087-03 | Засыпка траншей и котлованов с перемещением грунта до 5 м бульдозерами мощностью: 303 (410) кВт (л.с.), 3 группа грунта Земляные работы, выполняемые механизированным способом: НР, (17 руб.): 95% от ФОТ (18 руб.) СП, (9 руб.): 50% от ФОТ (18 руб.) | 1000 м3 грунта | 0.63 | 407.66 |  | 407.66 | 24.83 | 257 |  | 257 | 16
3 | ТЕР24-01-021-09 | Бесканальная прокладка трубопроводов в изоляции из пенополиуретана (ППУ) с изоляцией стыков методом заливки при условном давлении 1,6 МПа, температуре 150 гр.С, диаметр труб: 300 мм Наружные сети водопровода, канализации, теплоснабжения, газопровода: НР, (23908 руб.): 130% от ФОТ (18391 руб.) СП, (16368 руб.): 89% от ФОТ (18391 руб.) | 1 км трубопроводов | 0.7 | 118582.75 | 19703.48 | 33961.86 | 3143.39 | 83008 | 13792 | 23773 | 2200
| цена договорная | Труба стальная в изоляции из ППУ | м | 700 | 570.42 |  |  |  | 399294
| цена договорная | Отводы стальные в изоляции из ППУ | шт | 4 | 1455 |  |  |  | 5820
| цена договорная | Муфты | шт | 140 | 277.26 |  |  |  | 38816.4
4 | ТЕР22-06-005-07 | Врезка в существующие сети из стальных труб стальных штуцеров (патрубков) диаметром: 300 мм Наружные сети водопровода, канализации, теплоснабжения, газопровода: НР, (1574 руб.): 130% от ФОТ (1211 руб.) СП, (1078 руб.): 89% от ФОТ (1211 руб.) | 1 врезка | 8 | 767.84 | 80.89 | 506.1 | 50.75 | 6143 | 647 | 4049 | 406
Итого прямые затраты по смете в ценах 2001г. | [8 empty] | 538244.4 | 14663 | 32752 | 3315
Итого прямые затраты по смете с учетом коэффициентов к итогам | [8 empty] | 97011 | 16863 | 33249 | 3812
Накладные расходы | [8 empty] | 26502
Сметная прибыль | [8 empty] | 17983
Итоги по смете:
Земляные работы, выполняемые механизированным способом | [8 empty] | 6859
Наружные сети водопровода, канализации, теплоснабжения, газопровода | [8 empty] | 134637
Итого | [8 empty] | 141496
В том числе:
Материалы | [8 empty] | 46899
Машины и механизмы | [8 empty] | 33249
ФОТ | [8 empty] | 20675
Накладные расходы | [8 empty] | 26502
Сметная прибыль | [8 empty] | 17983
ВСЕГО по смете | [8 empty] | 582729.4
ВСЕГО по смете с коэф. 5,41 | [8 empty] | 3152566.054
ВСЕГО по смете с НДС 18% | [8 empty] | 3720027.9437
Составил
Проверил