## Локальная смета
ЛОКАЛЬНЫЙ СМЕТНЫЙ РАСЧЕТ №
(локальная смета)
| на | Замена ветхих теплотрасс 2 ф89 L=870м
(наименование работ и затрат, наименование объекта)
№ пп | Обоснование | Наименование | Ед. изм. | Кол. | Стоимость единицы, руб. |  |  |  | Общая стоимость, руб.
[5 empty] | Всего | В том числе |  |  | Всего | В том числе
[6 empty] | Осн.З/п | Эк.Маш. | З/пМех |  | Осн.З/п | Эк.Маш. | З/пМех
1 | 2 | 3 | 4 | 5 | 6 | 7 | 8 | 9 | 10 | 11 | 12 | 13
Раздел 1. Новый Раздел
1 | ТЕР01-01-013-15 | Разработка грунта с погрузкой на автомобили-самосвалы экскаваторами с ковшом вместимостью 0,5 (0,5-0,63) м3, группа грунтов: 3 Земляные работы, выполняемые механизированным способом: НР, (1108 руб.): 95% от ФОТ (1166 руб.) СП, (583 руб.): 50% от ФОТ (1166 руб.) | 1000 м3 грунта | 0.87 | 6233.93 | 284.98 | 5937.74 | 880.17 | 5424 | 248 | 5166 | 766
2 | ТЕР01-01-087-03 | Засыпка траншей и котлованов с перемещением грунта до 5 м бульдозерами мощностью: 303 (410) кВт (л.с.), 3 группа грунта Земляные работы, выполняемые механизированным способом: НР, (19 руб.): 95% от ФОТ (20 руб.) СП, (10 руб.): 50% от ФОТ (20 руб.) | 1000 м3 грунта | 0.696 | 407.66 |  | 407.66 | 24.83 | 284 |  | 284 | 17
3 | ТЕР24-01-021-03 | Бесканальная прокладка трубопроводов в изоляции из пенополиуретана (ППУ) с изоляцией стыков методом заливки при условном давлении 1,6 МПа, температуре 150 гр.С, диаметр труб: 80 мм Наружные сети водопровода, канализации, теплоснабжения, газопровода: НР, (28132 руб.): 130% от ФОТ (21640 руб.) СП, (19260 руб.): 89% от ФОТ (21640 руб.) | 1 км трубопроводов | 1.74 | 34558.25 | 9652.91 | 11904.37 | 1161.88 | 60131 | 16796 | 20714 | 2022
Н | цена договорная | Трубы стальные в пенополиуретановой изоляции | м | 1740 | 110.9 |  |  |  | 192966
| цена договорная | Отводы стальные в пенополиуретановой изоляции | шт | 8 | 148.98 |  |  |  | 1191.84
| цена договорная | Муфты | шт | 348 | 56 |  |  |  | 19488
4 | ТЕР22-06-005-02 | Врезка в существующие сети из стальных труб стальных штуцеров (патрубков) диаметром: 80 мм Наружные сети водопровода, канализации, теплоснабжения, газопровода: НР, (705 руб.): 130% от ФОТ (542 руб.) СП, (482 руб.): 89% от ФОТ (542 руб.) | 1 врезка | 14 | 143.14 | 25.46 | 88.51 | 8.27 | 2004 | 356 | 1239 | 116
Итого прямые затраты по смете в ценах 2001г. | [8 empty] | 281488.84 | 17400 | 27403 | 2921
Итого прямые затраты по смете с учетом коэффициентов к итогам | [8 empty] | 70891 | 20010 | 27841 | 3359
Накладные расходы | [8 empty] | 29965
Сметная прибыль | [8 empty] | 20337
Итоги по смете:
Земляные работы, выполняемые механизированным способом | [8 empty] | 7581
Наружные сети водопровода, канализации, теплоснабжения, газопровода | [8 empty] | 113612
Итого | [8 empty] | 121193
В том числе:
Материалы | [8 empty] | 23040
Машины и механизмы | [8 empty] | 27841
ФОТ | [8 empty] | 23369
Накладные расходы | [8 empty] | 29965
Сметная прибыль | [8 empty] | 20337
ВСЕГО по смете | [8 empty] | 331790.84
ВСЕГО по смете с коэф. 5,41 | [8 empty] | 1794988.4444
ВСЕГО по смете с НДС 18% | [8 empty] | 2118086.3644
Составил
Проверил